## ДОП.дефектная 2025
"Согласовано" |  |  |  | "Согласовано" |  | "Утверждаю"
Главный механик ЯНПЗ - |  |  |  | Технический директор ЯНПЗ - |  | Директор ЯНПЗ -
филиала АО "НХС" |  |  |  | филиала АО "НХС" |  | филиала АО "НХС"
_________________К.П.Ваулин |  |  |  | _______________А.И. Трибус |  | _______________В.А. Ромашкин
«____»_______________ 2024г. |  |  |  | «____»_______________ 2024г. |  | «____»_______________ 2024г.
Дефектная ведомость
на остановочный ремонт установки ЭЛОУ-АВТ цеха №1 с ________по ________2025 года.
№ п/п | Наименование работ | Объём работ |  | Необходимые материалы |  |  |  | Исполнитель | Краткое описание дефектов
|  | ед. измер. | кол-во | Наименование | ГОСТ, ОСТ, ТУ | ед. измер | кол-во
Блок теплообменников до и после ЭЛОУ и концевых холодильников (001) Инв № 643
1 | Теплообменный аппарат "Компаблок" СРК40-V-160-Pls. поз. Х-6 , "Альфа ЛавальВикарб", Франция. Зав.№ СРК40-01579 (Замена). | шт. | 1 | Отвод крутоизогнутый 90 108х6, сталь 09Г2С | ГОСТ 17375-2001 | шт. | 2 | ПО | Коррозионный износ аппарата.
|  |  |  | Отвод крутоизогнутый 90 159х7, сталь 09Г2С | ГОСТ 17375-2001 | шт. | 2
|  |  |  | Электроды LB52U 2,6мм |  | кг | 5
|  |  |  | Электроды LB52U 3,2мм |  | кг | 5
| Проведение дополнительных работ к пункту №33 основной дефектной ведомости (мотаж обвязки аппарата) Работа автокрана Н=45м |  |  | Круг отрезной 150х1,6х22 по металлу ЛУГА |  | шт. | 6
|  |  |  | Круг шлифовальный 150х6х22.2 |  | шт. | 1
Насосная№1 (004.2) Инв.№650
2 | Тубопровод: Д3 (дренаж темных нефтепродуктов), прием насоса Н-12А,В
| Замена задвижки Ду80Ру16 | шт. | 2 | Задвижка клиновая с выдвижным шпинделем 30ЛС41НЖ ХЛ1 , Ду80Ру16 (монтажный размер 203 мм, исполнение фланцев 2 ГОСТ 12815-80, исполнение крышки задвижки 2-3),сталь 15Х5М, герметичность затвора-класс А), блок 004.2 |  | шт. | 2 | ПО | Пропуск в закрытом положении
|  |  |  | Прокладка Б-80*16 (ПАГФ-Г-П1-03 120×87×3) | ГОСТ 15180-86 | шт. | 6
|  |  |  | Смазка граф. терм. ГТШ | ТУ 0254-084-00284530-99 | кг | 0.5
Блок К-5 и ВСС (005.1) Инв № 00-001331
3 | К-5 вакуумная колонна.
| 1.Работы по химической обработкие реагентом вакуумной колонны К-5, для нейтрализации пирофорных соединений на отметках +7.000, +18.200, +28.000 |  |  | Насос дозировочный НД 1,0Р-40/40 К13В |  | шт. | 3 |  | Подготовка аппарата к проведению осмотра и ремонта.
|  |  |  | Мембранный насос МК15 SS-SS/VT/SS/SS |  | шт. | 1
|  | час | 36 | Реагент Налко ЕС9008В |  | кг | 4108 | Цех №1
|  |  |  | Химический шланг.Трубка ПВХ 10*14 |  | м | 100
|  |  |  | Рукав резиновый напорный Пар-1(Х)-3-20х32 | ГОСТ 18698-79 | м | 60
| 1.Монтаж электрооборудования для насосных агрегатов. |  |  | Шкаф управления. ЩОРВ302021-1КНВ2МНК(Г)-2КНВ3МНК(Г)/АЛП |  | шт. | 3
|  |  |  | Постовая кнопка. ПКИВА361 |  | шт. | 3
|  |  |  | Вилка. ВГМЕ-16-380-4 |  | шт. | 3
|  |  |  | Розетка. РГМE-16-380-4 |  | шт. | 3
|  |  |  | Кабельный ввод. КНЕ3M |  | шт. | 6 | Электроучасток
|  |  |  | Кабель.H07RN-F 5G1.5 |  | м | 10
|  |  |  | Кабель. H07RN-F 5G4 |  | м | 210
|  |  |  | Автоматический выключатель. ARMAT M10N 1P C 1А IEK |  | шт. | 3
|  |  |  | Автоматический выключатель. Автомат защиты двигателя Iskra MS25-1 УТ-00019740 |  | шт. | 3
|  |  |  | Контактор. ARMAT Контактор КМИ-А-10912 LC1D 9А 230В/АС3 1NO/1NC IEK |  | шт. | 3
| 2.Монтаж дозировочных насосов, с применением электросварки. |  |  | Уголок стальной, равнополочный 50х5, 24 метра |  | т | 0.089
|  |  |  | Лист металлический 4 мм 1250х2500 сталь 09Г2С |  | т | 0.09813
|  |  |  | Электроды LB52U 2,6мм |  | кг | 5 | РМЦ
|  |  |  | Круг отрезной 150х1,6х22 по металлу ЛУГА |  | шт. | 6
|  |  |  | Круг шлифовальный 150х6х22.2 |  | шт. | 1
Станция перекачки конденсата водяного пара (007) Инв. № 654
4 | Холодильник конденсата водяного пара М10-MFG, поз. Х-8. Зав.№30113-82152. Ремонт.
| 1.Установка и снятие заглушек | [6 empty] | Цех №1 | Замена аппарата пришедшего в негодность (окончен срок службы, аппарат не прошел экспертизу промышленной безопасности)
| Ду50Ру25 | шт. | 2 | Прокладка Б-50*16 (ПАГФ-Г-П1-01 87×57×3) | ГОСТ 15180-86 | шт. | 3
| Ду100Ру25 | шт. | 2 | Прокладка Б-100*16 (ПАГФ-Г-П1-01 149×106×3) | ГОСТ 15180-86 | шт. | 4
|  |  |  | Прокладка А-150*16 (ПАГФ-Г-П1-01 216×161×3) | ГОСТ 15180-86 | шт. | 4
| 2.Замена теплообменного аппарата с применением сварки. |  |  | Закупка нового теплообменника "Компаблок" СР20-V-80Pls, с ответными фланцами (сталь 09Г2С) |  | шт. | 1
|  |  |  | Труба Ø108х5 09Г2С (бесшовная) 3 метра | ГОСТ 8734-75 | т | 0.039 | ПО
|  |  |  | Отвод крутоизогнутый 90 57х5 ст.09Г2С | ГОСТ 17375-2001 | шт. | 2
|  |  |  | Отвод крутоизогнутый 90 108х5 ст.09Г2С | ГОСТ 17375-2001 | шт. | 3
|  |  |  | Переход К 159х8-57х5 (бесшовный) 09Г2С | ГОСТ 17378-2001 | шт. | 1
|  |  |  | Переход К-159х8-108х6 (бесшовный) 09Г2С | ГОСТ 17378-2001 | шт. | 3
|  |  |  | Электроды LB52U 2,6мм |  | кг | 3
|  |  |  | Круг отрезной 150х1,6х22 по металлу ЛУГА |  | шт. | 2
|  |  |  | Круг шлифовальный 150х6х22.2 |  | шт. | 1
5 | Холодильник конденсата водяного пара TS6-MFG, поз.Х-13. Зав.№30113-82187. Ремонт
| 1.Установка и снятие заглушек | [6 empty] | Цех №1 | Замена аппарата пришедшего в негодность (окончен срок службы, аппарат не прошел экспертизу промышленной безопасности)
| Ду25Ру16 | шт. | 2 | Прокладка Б-25*25 (ПАГФ-Г-П1-01 57×29×3) | ГОСТ 15180-86 | шт. | 4
| Ду50Ру16 | шт. | 4 | Прокладка Б-50*25 (ПАГФ-Г-П1-01 87×57×3) | ГОСТ 15180-86 | шт. | 8
|  |  |  | Прокладка А-150*16 (ПАГФ-Г-П1-01 216×161×3) | ГОСТ 15180-86 | шт. | 4
| 2.Замена теплообменного аппарата с применением сварки. |  |  | Закупка нового теплообменника "Компаблок" СР20-Н-80Pls, с ответными фланцами (сталь 09Г2С) |  | шт. | 1
|  |  |  | Труба Ø57х4 09Г2С (бесшовная) 4 метра | ГОСТ 8734-75 | т | 0.021
|  |  |  | Отвод крутоизогнутый 90 57х5 ст.09Г2С | ГОСТ 17375-2001 | шт. | 10 | ПО
|  |  |  | Переход К-150х8-50х4 (бесшовный) 09Г2С | ГОСТ 17378-2001 | шт. | 4
|  |  |  | Электроды LB52U 2,6мм |  | кг | 3
|  |  |  | Круг отрезной 150х1,6х22 по металлу ЛУГА |  | шт. | 2
|  |  |  | Круг шлифовальный 150х6х22.2 |  | шт. | 1
Эстакады и ресивер воздуха КИП Е-17, Е-16 (011) Инв.№658
6 | Линия Г-0172-СН,СТЭ (Гудрон)
| 1.Замена задвижки Ду200 Ру402. Замена запорного клапана Ду150 Ру40 | шт. шт. | 2 1 | Задвижка клиновая с выдвижным шпинделем 30ЛС15НЖ ХЛ1 , Ду200Ру40 (монтажный размер 419 мм, исполнение фланцев 3 ГОСТ 12815-80, исполнение крышки задвижки 2-3),сталь 20Х5МЛ, герметичность затвора-класс А), блок 011 | 3741- ТУ 003-54634853-2008 | шт. | 2 | ПО | Пропуск в закрытом положении
|  |  |  | Прокладка Б-200*40 (ПАГФ-Г-П1-03 259×216×3) | ГОСТ 15180-86 | шт. | 6
|  |  |  | Смазка граф. терм. ГТШ | ТУ 0254-084-00284530-99 | кг | 2.5
| 2.Замена запорного клапана Ду150 Ру40 | шт. | 1 | Клапан запорный КЗ.150.40.35.50 30ЛС15НЖ ХЛ1 , Ду150Ру40 (монтажный размер 476 мм, исполнение фланцев 3 ГОСТ 12815-80, исполнение крышки задвижки 2-3),сталь 15Х5МЛ, герметичность затвора-класс А), блок 011 | ТУ-3742-009-55377430-2008 | шт. | 1 | ПО | Пропуск в закрытом положении
|  |  |  | Прокладка Б-150*40 (ПАГФ-Г-П1-03 203×161×3) | ГОСТ 15180-86 | шт. | 3
|  |  |  | Смазка граф. терм. ГТШ | ТУ 0254-084-00284530-99 | кг | 0.5
Блок атмосферной печи (003.2) Инв.№644
7 | Тубопровод: подачи пара горелки печи П-1АВ
| Замена обратных клапанов Ду15Ру16 | шт. | 16 | Клапан обратный т/ф 16лс48нж К3 41001 Ду15Ру16 (исполнение фланцев 7, монтажный размер 130мм., сталь 09Г2С) Максимально допустимые протечки рабочей среды в закрытом положении 1см3/мин для воды; 1дм3/мин для газа. ОАО"ИКАР" Курганский завод трубопроводной арматуры. блок 003.2 | ТУ 3742-019-00218147-99 | шт. | 16 | ПО | Пропуск в закрытом положении
|  |  |  | Прокладка 1-15-6,3-10,0-16,0-5 | ОСТ 26.260.461-99 | шт. | 32
|  |  |  | Шпилька 1-М12-8gх80,14Х17Н2 | ОСТ 26-2040-96 | шт. | 128
|  |  |  | Гайка М12.7Н.14Х17Н2 | ОСТ 26-2041-96 | шт. | 256
|  |  |  | Смазка граф. терм. ГТШ | ТУ 0254-084-00284530-99 | кг | 2.5
8 | Тягодутьевая машина ДН-19, позиции ДН-1А Концерн "МЕДВЕДЬ"зав.№002790-1
| 1. Замена участка дымопровода трубчатой печи П-1 А,В (ООО "Алитер-Акси") перед нагнетательным шибером | шт | 1 | Участок дымопровода фланцевый, футерованный (50мм) Ø1716х8мм, длина по фланцам 155мм (эскиз прилагается). |  | шт. | 1 | ПО | Коррозионный износ участка дымопровода.
|  |  |  | Болт оцинкованный DIN933 М16х65 | Код: 13900 | шт. | 100
|  |  |  | Болт оцинкованный DIN933 М20х75 | Код: 13900 | шт. | 24
|  |  |  | Гайка оцинкованная DIN934 М20 | ГОСТ 5915-70 | шт. | 24
|  |  |  | Гайка оцинкованная DIN934 М16 | ГОСТ 5915-70 | шт. | 100
|  |  |  | БТШ-10 - базальтовый теплоизоляционный шнур | ТУ 5769 - 001-76342306-2006 | м | 100
|  |  |  | Электроды LB52U 3,2мм |  | кг | 10
Автокран
Узел подогрева топлива для печей (009) Инв.№656
9 | Тубопровод: Конденсата водяного пара от теплообменников Т-12; Т-13.
| Замена конденсатоотводчиков Ду25Ру40 | шт. | 3 | Конденсатоотводчик термодинамический "ARI-CONA TD"Ду25Ру40 (монтажный размер 155мм, исполнение фланцев 1. (009) |  | шт. | 3 | ПО | Пропуск в закрытом положении
|  |  |  | Прокладка Б-25*16 (ПАГФ-Г-П1-01 57×29×3) | ГОСТ 15180-86 | шт. | 16
|  |  |  | Шпилька 1-М12-8gх80,14Х17Н2 | ОСТ 26-2040-96 | шт. | 24
|  |  |  | Гайка М12.7Н.14Х17Н2 | ОСТ 26-2041-96 | шт. | 48
|  |  |  | Смазка граф. терм. ГТШ | ТУ 0254-084-00284530-99 | кг | 0.5
| Директор по ОТ, ПБ, ПК и экологии | [6 empty] | В.Л. Титов
| Главный метролог | [6 empty] | М.С. Толстых
| Главный энергетик | [6 empty] | Д.А. Селезнев
| Начальник цеха № 1 | [6 empty] | С.В. Лукьянчиков
| Начальник установки ЭЛОУ-АВТ | [6 empty] | К.М. Никитин
| Начальник ОТН | [6 empty] | Е.О.Акулов