## 250-2025 (готово)
| Согласовано: | [5 empty] | Согласовано: |  |  |  |  | Утверждаю:
| Главный механик ЯНПЗ- | [5 empty] | Технический директор ЯНПЗ- |  |  |  |  | Директор ЯНПЗ-
| филиала АО "НХС" | [5 empty] | филиала АО "НХС" |  |  |  |  | филиала АО "НХС"
| _________К.П. Ваулин | [5 empty] | _________А.И. Трибус |  |  |  |  | _________В.А. Ромашкин
Ведомость дефектов № ________
Яйский нефтеперерабатывающий завод
Цех №1, первичная переработка нефти (производство №2)
на капитальный (остановочный) ремонт установки :_______________________с________________по______________2025г.
№ п/п | Наименование работ |  |  | Объем работ |  | Необходимые материалы |  |  |  | Объем работ |  | Исполнитель | Краткое описание дефекта
|  |  |  | ед. изм. | кол-во | Наименование |  |  | ГОСТ, ОСТ, ТУ | ед. изм. | кол-во
УПН - 250
1 | Снятие и установка заглушек на дренажах, воздушниках, линиях промывки | [10 empty] | Цех №1 | Дренирование аппаратов во время пропарки.
| Ду15 Ру16 исп. фланцев 1 |  |  | шт. | 20 | Прокладка А-15*16 (ПАГФ-Г-П1-01 50×20×3) |  |  | ГОСТ 15180-86 | шт. | 61
| Ду20 Ру16 исп. фланцев 1 |  |  | шт. | 20 | Прокладка А-20*16 (ПАГФ-Г-П1-01 60×25×3) |  |  | ГОСТ 15180-86 | шт. | 64
| Ду25 Ру16 исп. фланцев 1 |  |  | шт. | 25 | Прокладка А-25*16 (ПАГФ-Г-П1-01 69×29×3) |  |  | ГОСТ 15180-86 | шт. | 71
| Ду32 Ру16 исп. фланцев 1 |  |  | шт. | 25 | Прокладка А-32*16 (ПАГФ-Г-П1-01 81×38×3) |  |  | ГОСТ 15180-86 | шт. | 73
| Ду40 Ру16 исп. фланцев 1 |  |  | шт. | 13 | Прокладка А-40*16 (ПАГФ-Г-П1-01 91×45×3) |  |  | ГОСТ 15180-86 | шт. | 34
| Ду50 Ру16 исп. фланцев 1 |  |  | шт. | 21 | Прокладка А-50*16 (ПАГФ-Г-П1-01 106×57×3) |  |  | ГОСТ 15180-86 | шт. | 55
| Ду65 Ру16 исп. фланцев 1 |  |  | шт. | 12 | Прокладка А-65*16 (ПАГФ-Г-П1-01 126×75×3) |  |  | ГОСТ 15180-86 | шт. | 31
| Ду80 Ру16 исп. фланцев 1 |  |  | шт. | 14 | Прокладка А-80*16 (ПАГФ-Г-П1-01 141×87×3) |  |  | ГОСТ 15180-86 | шт. | 33
| Ду15 Ру16 исп. фланцев 2-3 |  |  | шт. | 23 | Прокладка Б-15*16 (ПАГФ-Г-П1-01 39×20×2) |  |  | ГОСТ 15180-86 | шт. | 64
| Ду20 Ру16 исп. фланцев 2-3 |  |  | шт. | 21 | Прокладка Б-20*16 (ПАГФ-Г-П1-01 50×25×2) |  |  | ГОСТ 15180-86 | шт. | 61
| Ду25 Ру16 исп. фланцев 2-3 |  |  | шт. | 28 | Прокладка Б-25*16 (ПАГФ-Г-П1-01 57×29×2) |  |  | ГОСТ 15180-86 | шт. | 80
| Ду32 Ру16 исп. фланцев 2-3 |  |  | шт. | 27 | Прокладка Б-32*16 (ПАГФ-Г-П1-01 65×38×2) |  |  | ГОСТ 15180-86 | шт. | 72
| Ду40 Ру16 исп. фланцев 2-3 |  |  | шт. | 16 | Прокладка Б-40*16 (ПАГФ-Г-П1-01 75×45×2) |  |  | ГОСТ 15180-86 | шт. | 38
| Ду50 Ру16 исп. фланцев 2-3 |  |  | шт. | 20 | Прокладка Б-50*16 (ПАГФ-Г-П1-01 87×57×2) |  |  | ГОСТ 15180-86 | шт. | 66
| Ду65 Ру16 исп. фланцев 2-3 |  |  | шт. | 12 | Прокладка Б-65*16 (ПАГФ-Г-П1-01 109×75×2) |  |  | ГОСТ 15180-86 | шт. | 36
| Ду80 Ру16 исп. фланцев 2-3 |  |  | шт. | 13 | Прокладка Б-80*16 (ПАГФ-Г-П1-01 120×87×2) |  |  | ГОСТ 15180-86 | шт. | 30
[6 empty] | Прокладка А-15*16 (паронит ПМБ 50×20×3) |  |  | ГОСТ 15180-86 | шт. | 25
[6 empty] | Прокладка А-20*16 (паронит ПМБ 60×25×3) |  |  | ГОСТ 15180-86 | шт. | 21
[6 empty] | Прокладка А-25*16 (паронит ПМБ 69×29×3) |  |  | ГОСТ 15180-86 | шт. | 30
[6 empty] | Прокладка А-32*16 (паронит ПМБ 81×38×3) |  |  | ГОСТ 15180-86 | шт. | 32
[6 empty] | Прокладка А-40*16 (паронит ПМБ 91×45×3) |  |  | ГОСТ 15180-86 | шт. | 19
[6 empty] | Прокладка А-50*16 (паронит ПМБ 106×57×3) |  |  | ГОСТ 15180-86 | шт. | 41
[6 empty] | Прокладка Б-15*16 (паронит ПМБ 39×20×2) |  |  | ГОСТ 15180-86 | шт. | 28
[6 empty] | Прокладка Б-20*16 (паронит ПМБ 50×25×2) |  |  | ГОСТ 15180-86 | шт. | 25
[6 empty] | Прокладка Б-25*16 (паронит ПМБ 57×29×2) |  |  | ГОСТ 15180-86 | шт. | 35
[6 empty] | Прокладка Б-32*16 (паронит ПМБ 65×38×2) |  |  | ГОСТ 15180-86 | шт. | 37
[6 empty] | Прокладка Б-40*16 (паронит ПМБ 75×45×2) |  |  | ГОСТ 15180-86 | шт. | 19
[6 empty] | Прокладка Б-50*16 (паронит ПМБ 87×57×2) |  |  | ГОСТ 15180-86 | шт. | 40
[6 empty] | Шпилька 1- М12-8g х 70 ст 40Х |  |  | ОСТ 26-2040-96 | шт. | 102
[6 empty] | Шпилька 1- М12-8g х 80 ст 40Х |  |  | ОСТ 26-2040-96 | шт. | 114
[6 empty] | Шпилька 1- М16-8g х 90 ст 40Х |  |  | ОСТ 26-2040-96 | шт. | 237
[6 empty] | Шпилька 1- М16-8g х 100 ст 40Х |  |  | ОСТ 26-2040-96 | шт. | 228
[6 empty] | Шпилька 1- М20-8g х 110 ст 40Х |  |  | ОСТ 26-2040-96 | шт. | 105
[6 empty] | Шпилька 1- М24-8g х 120 ст 40Х |  |  | ОСТ 26-2040-96 | шт. | 64
[6 empty] | Гайка М20-7Н, ст.40Х |  |  | ГОСТ 9064-75 | шт. | 210
[6 empty] | Гайка М24-7Н, ст.40Х |  |  | ГОСТ 9064-75 | шт. | 128
[6 empty] | Гайка М12-7Н, ст.40Х |  |  | ГОСТ 9064-75 | шт. | 416
[6 empty] | Гайка М16-7Н, ст.40Х |  |  | ГОСТ 9064-75 | шт. | 350
ПЛОЩАДКА ЭЛОУ инв.№ц00001337_АНГК
2 | Граница установки | [10 empty] | ПО | отглушение установки для ремонтных работ
| Установка-снятие временных заглушек |  |  |  |  | Прокладка Б-50*16 (ПАГФ-Г-П1-01 87×57×3) |  |  | ГОСТ 15180-86 | шт. | 2
| Линия нефти Ду200 Ру25 |  |  | шт. | 1 | Прокладка Б-200*16 (ПАГФ-Г-П1-03 259×216×3) |  |  | ГОСТ 15180-86 | шт. | 4
| Линия мазута Ду125 Ру16 |  |  | шт. | 1 | Прокладка Б-150*16 (ПАГФ-Г-П1-03 203×161×3) |  |  | ГОСТ 15180-86 | шт. | 4
| Линия некондиции Ду100 Ру16 |  |  | шт. | 1 | Прокладка Б-125*16 (ПАГФ-Г-П1-03 172×132×3) |  |  | ГОСТ 15180-86 | шт. | 4
| Линия бензина Ду150 Ру16 |  |  | шт. | 1 | Прокладка Б-100*16 (ПАГФ-Г-П1-03 149×106×3) |  |  | ГОСТ 15180-86 | шт. | 4
| Линия ДТ Ду150 Ру16 |  |  | шт. | 1 | Прокладка Б-80*16 (ПАГФ-Г-П1-03 120×87×2) |  |  | ГОСТ 15180-86 | шт. | 4
| Линия керосина Ду80 Ру16 |  |  | шт. | 1 | Прокладка А-40*16 (ПАГФ-Г-П1-01 91×45×3) |  |  | ГОСТ 15180-86 | шт. | 4
| Линия азота Ду50 Ру16 |  |  | шт | 1 | Шпилька 1- М20-8g х 110 ст.40Х |  |  | ОСТ 26-2040-96 | шт. | 10
[6 empty] | Шпилька 1- М16-8g х 90 ст.40Х |  |  | ОСТ 26-2040-96 | шт. | 10
[6 empty] | Гайка М20-7Н, ст.40Х |  |  | ГОСТ 9064-75 | шт. | 20
[6 empty] | Гайка М16-7Н, ст.40Х |  |  | ГОСТ 9064-75 | шт. | 20
3 | Электродегидратор ЭД-1 Вместимость ( V=23,7м3)
| 1.Установка и снятие заглушек на дренажах, воздушниках, линиях пропарки, для гидроиспытания | [10 empty] | Цех №1 | подготовка оборудования к ремонту
| Ду15Ру25 |  |  | шт. | 5 | Прокладка А-15*25 (Паронит ПМБ 50×20×3) |  |  | ГОСТ 15180-86 | шт. | 4
| Ду25 Ру40 |  |  | шт. | 2 | Прокладка Б-25*40 (Паронит ПМБ 57×29×3) |  |  | ГОСТ 15180-86 | шт. | 4
| Ду50 Ру40 |  |  | шт. | 5 | Прокладка Б-25*40 (Паронит ПМБ 57×29×3) |  |  | ГОСТ 15180-86 | шт. | 4
| Ду80 Ру40 |  |  | шт. | 3 | Прокладка Б-80*40 (Паронит ПМБ 120×87×3) |  |  | ГОСТ 15180-86 | шт. | 4
| Ду100 Ру16 |  |  | шт. | 4 | Прокладка Б-100*16 (Паронит ПМБ 149×106×3) |  |  | ГОСТ 15180-86 | шт. | 4
| Ду150 Ру25 |  |  | шт. | 1 | Прокладка Б-150*25 (Паронит ПМБ 203×161×3) |  |  | ГОСТ 15180-86 | шт. | 4
| Ду250 Ру16 |  |  | шт. | 1 | Прокладка Б-250*25 (Паронит ПМБ 312×264×3) |  |  | ГОСТ 15180-86 | шт. | 4
| 2. Вскрытие и закрытие люк лазов, люков для выгрузки шлама | [10 empty] | ПО | чистка аппарата
| Ду250 Ру25 |  |  | шт. | 1
| Ду600 Ру25 |  |  | шт. | 1
| 3. Промывка и чистка аппарата от отложений |  |  | м2 | 33.7 | [6 empty] | Цех№1
[6 empty] | Респиратор 3М 8112 |  |  |  | шт. | 3
[6 empty] | Ветошь (тряпка х/б+бархат) |  |  |  | кг | 3
[6 empty] | Защитный комбинезон (костюм) одноразовый с капюшоном |  |  | "Каспер", плотность спанбонда 40 г/м2, размер XXL (52 - 54) | шт | 1
[6 empty] | Перчатки трикотажные х/б с ПВХ «ВС 10» черные (10 кл.в.) р-р 10 |  |  |  | пара. | 4
| 4. Наружный, внутренний осмотр. Ревизия электродной системы | [10 empty] | Электроцех | ревизия
| 5. Ремонт оборудования при выявлении дефектов. | [10 empty] | РМЦ
| 6. Демонтаж-монтаж предохранительных клапанов СППК 4-50-40; 17нж25нж; PN-4.0МПа,DN-50 мм (поверка, ревизия, ремонт) отм. +4,000 с транспортировкой до РМЦ |  |  | шт. | 2 | Прокладка Б-50*40 (ПАГФ-Г-П1-01 87×57×3) |  |  | ГОСТ 15180-86 | шт. | 2 | РМЦ | плановая поверка
[6 empty] | Прокладка А-80*16 (ПАГФ-Г-П1-01 141×87×3) |  |  | ГОСТ 15180-86 | шт. | 2
Абразив для шлифования самоклеящаяся пленка
[6 empty] | КР-КК-50-120; КР-КК-50-240 |  |  |  | шт. | 10+10
| 7. Демонтаж монтаж теплоизоляции на подводящих трубопроводах и корпусе аппарата |  |  | м3 | 0.5 | Маты базальтовые прошивные энергетические МПТЭ-1-70 |  |  |  | м3 | 0.5 | ПО | вскрытие аппарата
[6 empty] | Винт самонарезной ПШС 4х10 |  |  | 10621-80 | шт. | 250
[6 empty] | Сталь листовая оцинкованная 0,5 мм |  |  |  | м2 | 5
[6 empty] | Мешки для мусора 1000 л, 1 шт (1 уп) |  |  | Артикул ARI96012431 | шт | 1
| 7.1. Наружный, внутренний осмотр | [10 empty] | ОТН предприятия | НВО 02.06.2024
| 8. Испытание (гидро- , пневмо) | [10 empty] | Цех №1, ОТН | Проверка герметичности фланцефых соединений
| 9. Демонтаж-монтаж электрообогрева |  |  | м.п. | 20 | Скотч армированный 50мм х 50м х 55мкм AviorA | [5 empty] | Электроцех
| Монтаж линий электрообогрева |  |  | м.п. | 20 | Саморегулирующийся нагревательный кабель 30ВСК-Ф-2 |  |  | 30ВСК-Ф-2 | м.п. | 20
[6 empty] | Лента алюминиевая клейкая АТ03, рулон 50м, рул |  |  | АТ03, рулон 50м | рул | 1
[6 empty] | Лента клейкая из стекловолокна FT03, рулон 33м |  |  | FT03, рулон 33м | рул | 1
[6 empty] | Коробка соединительная РТВ 401-1П/0 |  |  | РТВ 401-1П/0 | шт | 1
| 10.Демонтаж монтаж запорной арматуры, на линии пара: КЛЗ-1 Ду50 Ру16; Обратный клапан Ду50 Ру16; с транспортировкой до РМЦ | [10 empty] | РМЦ
|  |  |  | шт. | 1 | Шпилька 1- М16-8g х 100 ст.40Х |  |  | ОСТ 26-2040-96 | шт. | 2
|  |  |  | шт. | 1 | Гайка М16-7Н ст.40Х |  |  | ОСТ 26-2041- 96 | шт. | 4
| 11. РЕВИЗИЯ запорной арматуры с заменой с прокладочного материала |  |  | шт. | 2 | Графлекс листовой МГЛ-230-3,0/1,0-1000х1000х2 |  |  | ТУ 5728-004-93978201-2007 | шт. | 1 | РМЦ
[6 empty] | Набивка сальниковая МС-131*8 |  |  | ТУ 2573-003-56508584-03 | кг | 0.2
| 12. Вывоз шлама |  |  | м3 | 0.5 | Грузовая машина |  |  |  | маш./час | 0.5 | ООТ и ПБ | Образование отходов
4 | Электродегидратор ЭД-2 ( V=23,7м3)
| 1.Установка и снятие заглушек на дренажах, воздушниках, линиях пропарки, для гидроиспытания | [10 empty] | Цех №1 | подготовка оборудования к ремонту
| Ду15Ру25 |  |  | шт. | 5 | Прокладка А-15*25 (Паронит ПМБ 50×20×3) |  |  | ГОСТ 15180-86 | шт. | 4
| Ду25 Ру40 |  |  | шт. | 2 | Прокладка Б-25*40 (Паронит ПМБ 57×29×3) |  |  | ГОСТ 15180-86 | шт. | 4
| Ду50 Ру40 |  |  | шт. | 5 | Прокладка Б-25*40 (Паронит ПМБ 57×29×3) |  |  | ГОСТ 15180-86 | шт. | 4
| Ду80 Ру40 |  |  | шт. | 3 | Прокладка Б-80*40 (Паронит ПМБ 120×87×3) |  |  | ГОСТ 15180-86 | шт. | 4
| Ду100 Ру16 |  |  | шт. | 4 | Прокладка Б-100*16 (Паронит ПМБ 149×106×3) |  |  | ГОСТ 15180-86 | шт. | 4
| Ду150 Ру25 |  |  | шт. | 1 | Прокладка Б-150*25 (Паронит ПМБ 203×161×3) |  |  | ГОСТ 15180-86 | шт. | 4
| Ду250 Ру16 |  |  | шт. | 1 | Прокладка Б-250*25 (Паронит ПМБ 312×264×3) |  |  | ГОСТ 15180-86 | шт. | 4
| 2.Вскрытие и закрытие люк лазов, люков для выгрузки шлама | [10 empty] | ПО | чистка аппарата
| Ду250 Ру25 |  |  | шт. | 1
| Ду600 Ру25 |  |  | шт. | 1
| 3.Промывка и чистка аппарата от отложений |  |  | м2 | 33.7 | [6 empty] | Цех№1
[6 empty] | Респиратор 3М 8112 |  |  |  | шт. | 3
[6 empty] | Ветошь (тряпка х/б+бархат) |  |  |  | кг | 5
[6 empty] | Защитный комбинезон (костюм) одноразовый с капюшоном |  |  | "Каспер", плотность спанбонда 40 г/м2, размер XXL (52 - 54) | шт | 1
[6 empty] | Перчатки трикотажные х/б с ПВХ «ВС 10» черные (10 кл.в.) р-р 10 |  |  |  | пара. | 4
[6 empty] | пакет мусорный полиэтиленовый(черный) 120л. |  |  | Плотность 35 мкм | уп. | 1
| 4. Наружный, внутренний осмотр. Ревизия электродной системы | [10 empty] | Электроцех
| 5.Ремонт оборудования при выявлении дефектов. | [10 empty] | Электроцех
| 6.Демонтаж-монтаж предохранительных клапанов СППК 4-50-40; 17нж25нж; PN-4.0МПа,DN-50 мм (поверка, ревизия, ремонт) отм. +4,000 с транспортировкой до РМЦ |  |  | шт. | 2 | Прокладка Б-50*40 (ПАГФ-Г-П1-01 87×57×3) |  |  | ГОСТ 15180-86 | шт. | 2 | РМЦ | плановая поверка
[6 empty] | Прокладка А-80*16 (ПАГФ-Г-П1-01 141×87×3) |  |  | ГОСТ 15180-86 | шт. | 2
Абразив для шлифования самоклеящаяся пленка
[6 empty] | КР-КК-50-120; КР-КК-50-240 |  |  |  | шт. | 10+10
| 7. Демонтаж монтаж теплоизоляции на подводящих трубопроводах и корпусе аппарата |  |  | м3 | 0.5 | Маты базальтовые прошивные энергетические МПТЭ-1-70 |  |  |  | м3 | 0.5 | ПО | вскрытие аппарата
[6 empty] | Винт самонарезной ПШС 4х10 |  |  | 10621-80 | шт. | 100
[6 empty] | Сталь листовая оцинкованная 0,5 мм |  |  |  | м2 | 5
| 8. Демонтаж-монтаж электрообогрева |  |  | м.п. | 20 | [6 empty] | Электроцех
| Монтаж линий электрообогрева |  |  | м.п. | 20 | Саморегулирующийся нагревательный кабель 30ВСК-Ф-2 |  |  | 30ВСК-Ф-2 | м.п. | 20
[6 empty] | Лента алюминиевая клейкая АТ03, рулон 50м, рул |  |  | АТ03, рулон 50м | рул | 1
[6 empty] | Лента клейкая из стекловолокна FT03, рулон 33м |  |  | FT03, рулон 33м | рул | 1
[6 empty] | Коробка соединительная РТВ 401-1П/0 |  |  | РТВ 401-1П/0 | шт | 1
| 9.Демонтаж, монтаж запорной арматуры, на линии пара: КЛЗ-2 Ду50 Ру16; Обратный клапан Ду50 Ру16; с транспортировкой до РМЦ | [10 empty] | РМЦ
|  |  |  | шт. | 1 | Шпилька 1- М16-8g х 100 ст.40Х |  |  | ОСТ 26-2040-96 | шт. | 2
|  |  |  | шт. | 1 | Гайка М16-7Н ст.40Х |  |  | ОСТ 26-2041- 96 | шт. | 4
| 10. РЕВИЗИЯ запорной арматуры с заменой с прокладочного материала |  |  | шт. | 2 | Графлекс листовой МГЛ-230-3,0/1,0-1000х1000х2 |  |  | ТУ 5728-004-93978201-2007 | шт. | 1 | РМЦ
| 10.1. Наружный, внутренний осмотр | [10 empty] | ОТН предприятия | НВО 02.06.2024
| 11. Испытание (гидро- , пневмо) | [10 empty] | Цех №1, ОТН | Проверка герметичности фланцефых соединений
| 12. Вывоз шлама |  |  | м3 | 0.5 | Грузовая машина |  |  |  | маш./час | 0.5 | ООТ и ПБ | Образования отходов
5 | Ёмкость Е-2 подземная, дренажных стоков. ЕПП16-2000-2, V=16м3
| 1.Установка и снятие заглушек на дренажах, линиях пропарки, воздушниках. | [10 empty] | Цех№1 | подготовка оборудования к ремонту
| Ду25 Ру16 |  |  | шт. | 1 | Прокладка Б-25*16 (ПАГФ-Г-П1-01 57×29×2) |  |  | ГОСТ 15180-86 | шт. | 6
| Ду50 Ру16 |  |  | шт. | 2 | Прокладка Б-50*16 (ПАГФ-Г-П1-01 87×57×2) |  |  | ГОСТ 15180-86 | шт. | 2
[6 empty] | Шпильки М16*90.20 ст.40Х |  |  | ОСТ 26-2040-96 | шт. | 12
[6 empty] | Гайка М16-7Н ст.40Х |  |  | ОСТ 26-2041-96 | шт. | 24
| 2.Вскрытие-закрыти люк-лазов, люков для выгрузки шлама |  |  |  |  | Изготовление прокладок | [5 empty] | РМЦ | вскрытие аппарата
| Ду800 Ру16 |  |  | шт. | 1 | Графлекс листовой МГЛ-230-3,0/1,0-1500х1500х3; |  |  | ТУ 5728-004-93978201-2007 | шт. | 1 | ПО
| Ду700 Ру16 |  |  | шт. | 1
[6 empty] | Шпилька М20-6g×120 мат-л: 20ХН3А Гайка М20-6H мат-л: 20ХН3А. |  |  | ОСТ 26-2041-96 ОСТ 26-2041-96 | шт шт | 4 8
| 3.Демонтаж-монтаж полупогружного насоса Н-9 |  |  | шт. | 1 | Автогран грузоподьемность 5тн |  |  |  | маш/час | 1 | ПО | чистка аппарата
| Демонтаж-монтожа подводящих трубопроводов |  |  |  |  | Грузовой автомобиль |  |  |  | маш/час | 1
| Транспортировка насоса до РМЦ |  |  | тн | 0.8 | подложки деревянные, доска 150*50*2000. |  |  |  | шт. | 2
| 4. Осмотр и ревизия насоса |  |  | шт. | 1 | Набивка сальниковая МС-131*10 |  |  | ТУ 2573-003-56508584-03 | кг | 2 | РМЦ
[6 empty] | Смазка Литол-24 |  |  | ГОСТ 21150-87 | кг | 5
| 5.Чистка аппарата от отложений (ГАЗООПАСНЫЕ РАБОТЫ: с использованием ПШ-1, ПШ-2, защитного костюма) |  |  | м2 | 48 | [6 empty] | ПО
[6 empty] | Защитный комбинезон (костюм) одноразовый с капюшоном |  |  | "Каспер", плотность спанбонда 40 г/м2, размер XXL (52 - 54) | шт | 2
[6 empty] | Респиратор 3М 8112 |  |  |  | шт. | 5
[6 empty] | Перчатки трикотажные х/б с ПВХ «ВС 10» черные (10 кл.в.) р-р 10 |  |  |  | пара. | 6
[6 empty] | Ветошь (тряпка х/б+бархат) |  |  |  | кг | 3
| 5.1 Откачка остатка |  |  | м3 | 5 | Спецмашина для откачки и вывоза нефтешлама |  |  |  | маш/час | 1
| 6. Наружный, внутренний осмотр. | [10 empty] | ОТН, предприятия | НВО 26.06.2025
| 7. Уборка вывоз мусора после ремонтных работ. |  |  | м3 | 0.5 | пакет мусорный полиэтиленовый(черный) 120л. |  |  | Плотность 35 мкм 10шт/1уп | уп. | 1 | Цех №1 | уборка территории
6 | Ёмкость Е-1 надземная, V=25м3
| 1.Установка и снятие заглушек на дренажах, линиях пропарки, воздушниках. | [10 empty] | Цех№1 | подготовка оборудования к ремонту
| Ду25 Ру16 |  |  | шт. | 1 | Прокладка Б-25*16 (ПАГФ-Г-П1-01 57×29×2) |  |  | ГОСТ 15180-86 | шт. | 6
| Ду50 Ру16 |  |  | шт. | 2 | Прокладка Б-50*16 (ПАГФ-Г-П1-01 87×57×2) |  |  | ГОСТ 15180-86 | шт. | 2
[6 empty] | Шпильки М16*90.20 ст.40Х |  |  | ОСТ 26-2040-96 | шт. | 12
[6 empty] | Гайка М16-7Н ст.40Х |  |  | ОСТ 26-2041-96 | шт. | 24
| 2.Вскрытие-закрыти люк-лазов, люков для выгрузки шлама |  |  |  |  | Изготовление прокладок | [5 empty] | РМЦ | вскрытие аппарата
| Ду800 Ру16 |  |  | шт. | 1 | Графлекс листовой МГЛ-230-3,0/1,0-1500х1500х3; |  |  | ТУ 5728-004-93978201-2007 | шт. | 1 | ПО
| Ду700 Ру16 |  |  | шт. | 1
[6 empty] | Шпилька М20-6g×120 мат-л: 20ХН3А Гайка М20-6H мат-л: 20ХН3А. |  |  | ОСТ 26-2041-96 ОСТ 26-2041-96 | шт шт | 4 8
| 3.Чистка аппарата от отложений (ГАЗООПАСНЫЕ РАБОТЫ: с использованием ПШ-1, ПШ-2, защитного костюма) |  |  | м2 | 48 | [6 empty] | ПО
[6 empty] | Защитный комбинезон (костюм) одноразовый с капюшоном |  |  | "Каспер", плотность спанбонда 40 г/м2, размер XXL (52 - 54) | шт | 2
[6 empty] | Респиратор 3М 8112 |  |  |  | шт. | 5
[6 empty] | Перчатки трикотажные х/б с ПВХ «ВС 10» черные (10 кл.в.) р-р 10 |  |  |  | пара. | 6
[6 empty] | Ветошь (тряпка х/б+бархат) |  |  |  | кг | 3
| 4.1 Откачка остатка |  |  | м3 | 5 | Спецмашина для откачки и вывоза нефтешлама |  |  |  | маш/час | 1
| 5. Наружный, внутренний осмотр. | [10 empty] | ОТН, предприятия | -
| 6. Уборка вывоз мусора после ремонтных работ. |  |  | м3 | 0.5 | пакет мусорный полиэтиленовый(черный) 120л. |  |  | Плотность 35 мкм 10шт/1уп | уп. | 1 | Цех №1 | уборка территории
7 | Ревизия-замена запорной арматуры на линии пара, на границе установки
| 1. Демонтаж-монтаж запорной арматуры , замена Задвижка Ду125 Ру16 | [10 empty] | РМЦ | Негерметиность в закрытом положении
|  |  |  | шт. | 3 | Прокладка А-125*16 (ПАГФ-Г-П1-01 191×132×2) |  |  | ГОСТ 15180-86 | шт. | 2
[6 empty] | Шпилька 1- М20-8g х 110 ст.40Х |  |  | ОСТ 26-2040-96 | шт. | 2
[6 empty] | Гайка М20-7Н ст.40Х |  |  | ОСТ 26-2041- 96 | шт. | 4
| 2. ЗАМЕНА запорной арматуры |  |  | шт. | 1
| 3. Транспортировка до РМЦ |  |  |  |  | Грузовой автомобиль |  |  |  | маш/час | 1 | РМЦ
4. РЕВИЗИЯ запорной арматуры
| Задвижка Ду125 Ру16, |  |  | шт. | 2
8 | Ревизия СППК на линии пара, трубопровод 48/2
| 1.Демонтаж-монтаж предохранительных клапанов СППК 5-100-16; 17нж7нж4 PN-1,6МПа,DN-100 мм |  |  | шт. | 1 | Прокладка А-100*16(ПАГФ-Г-П1-01 87×57×3) |  |  | ГОСТ 15180-86 | шт. | 2 | РМЦ | плановая поверка
[6 empty] | Прокладка А-200*16(ПАГФ-Г-П1-01 259×216×3) |  |  | ГОСТ 15180-86 | шт. | 2
| отм. +5,000 |  |  |  |  | Смазка граф. терм. ГТШ |  |  | ТУ 0254-084-00284530-99 | кг | 0.3
| 2. Транспортировка до РМЦ |  |  |  |  | Автокран грузоподьемность 5тн |  |  |  | маш/час | 1
[6 empty] | Грузовой автомобиль |  |  |  | маш/час | 1
| 3.РЕВИЗИЯ |  |  |  |  | Абразив для шлифования самоклеящаяся пленка
| СППК Ду100 Ру16 |  |  | шт. | 1 | КР-КК-50-120 |  |  |  | шт. | 10
[6 empty] | КР-КК-50-240 |  |  |  | шт. | 10
9 | Замена запорной арматуры на паровой гребенке ГР2
| 1. Демонтаж-монтаж запорной арматуры , Кран шаровый Ду32 Ру16 | [10 empty] | РМЦ | Негерметиность в закрытом положении
|  |  |  | шт. | 2 | Прокладка А-32*16 (ПАГФ-Г-П1-01 81×38×3) |  |  | ГОСТ 15180-86 | шт. | 4
[6 empty] | Шпилька 1- М16-8g х 90 ст.40Х |  |  | ОСТ 26-2040-96 | шт. | 2
[6 empty] | Гайка М16-7Н ст.40Х |  |  | ОСТ 26-2041- 96 | шт. | 4
| 2. ЗАМЕНА запорной арматуры |  |  | шт. | 2
Кран шаровый Ду32 Ру16
10 | Ревизия запорной арматуры на подаче пара в ЭД1, ЭД2 (район КЛЗ 26)
| 1. Демонтаж-монтаж запорной арматуры , Задвижка Ду80 Ру16 | [10 empty] | РМЦ | Негерметиность в закрытом положении
|  |  |  | шт. | 1 | Прокладка Б-80*16 (ПАГФ-Г-П1-01 120×87×2) |  |  | ГОСТ 15180-86 | шт. | 4
| Задвижка Ду100 Ру16, |  |  | шт. | 2 | Шпилька 1- М16-8g х 90 ст.40Х |  |  | ОСТ 26-2040-96 | шт. | 4
| Задвижка Ду25 Ру16, |  |  | шт. | 2 | Гайка М16-7Н ст.40Х |  |  | ОСТ 26-2041- 96 | шт. | 8
[6 empty] | Смазка граф. терм. ГТШ |  |  | ТУ 0254-084-00284530-99 | кг | -
2. ЗАМЕНА запорной арматуры
| Задвижка ЗКЛ Ду80 Ру16 |  |  | шт. | 1
| 2.1 Транспортировка до РМЦ |  |  |  |  | Грузовой автомобиль |  |  |  | маш/час | 1 | РМЦ | ревизия
3.РЕВИЗИЯ запорной арматуры
| Ду100 Ру16, |  |  | шт. | 2 | Графлекс листовой МГЛ-230-3,0/1,0-1000х1000х3 |  |  | ТУ 5728-004-93978201-2007 | шт. | 1
| Ду25 Ру16, |  |  | шт. | 2
НАРУЖНАЯ ТЕХНОЛОГИЧЕСКАЯ ЭТАЖЕРКА инв.№ц00001329_АНГК
КОЛОННЫ
11 | Колонна К-1 отбензинивающая. Вместимость V=23,92м3
| 1. Установка и снятие заглушек на дренажах, воздушниках, линиях пропарки. Отглушение аппарата | [10 empty] | Цех №1 | подготовка оборудования к ремонту
| Ду25 Ру16 |  |  | шт. | 2 | Прокладка Б-25*16 (ПАГФ-Г-П1-01 57×25×3) |  |  | ГОСТ 15180-86 | шт. | 8
| Ду50 Ру16 |  |  | шт. | 2 | Прокладка Б-50*16 (ПАГФ-Г-П1-01 87×57×3) |  |  | ГОСТ 15180-86 | шт. | 8
| Ду200 Ру16 |  |  | шт. | 1 | Прокладка Б-200*16 (ПАГФ-Г-П1-03 259×216×3) |  |  | ГОСТ 15180-86 | шт. | 4
| Ду250 Ру16 |  |  | шт. | 1 | Прокладка Б-250*16 (ПАГФ-Г-П1-03 312×264×3) |  |  | ГОСТ 15180-86 | шт. | 4
| Ду350 Ру16 |  |  | шт. | 1 | Прокладка Б-350*16 (ПАГФ-Г-П1-03 421×372×3) |  |  | ГОСТ 15180-86 | шт. | 4
[6 empty] | Шпилька М12-6g х 60; сталь 20ХН3А; ОСТ 26-2040-96 |  |  | 4543-71; СТП 26.260.2043-2004 | шт. | 20
[6 empty] | Шпилька М16-6g х 75; сталь 20ХН3А; ОСТ 26-2040-96 |  |  | 4543-71; СТП 26.260.2043-2004 | шт. | 12
[6 empty] | Шпилька М20-6g х 100; сталь 20ХН3А; ОСТ 26-2040-96 |  |  | 4543-71; СТП 26.260.2043-2004 | шт. | 4
[6 empty] | Шпилька М20-6g х 130; сталь 20ХН3А; ОСТ 26-2040-96 |  |  | 4543-71; СТП 26.260.2043-2004 | шт. | 4
[6 empty] | Шпилька М24-6g х 110; сталь 20ХН3А; ОСТ 26-2040-96 |  |  | 4543-71; СТП 26.260.2043-2004 | шт. | 4
[6 empty] | Шпилька М24-6g х 120; сталь 20ХН3А; ОСТ 26-2040-96 |  |  | 4543-71; СТП 26.260.2043-2004 | шт. | 4
[6 empty] | Гайка М12-6Н; сталь 20ХН3А; ГОСТ 5915-70 |  |  | 4543-71; СТП 26.260.2043-2004 | шт. | 40
[6 empty] | Гайка М16-6Н; сталь 20ХН3А; ГОСТ 5915-70 |  |  | 4543-71; СТП 26.260.2043-2004 | шт. | 24
[6 empty] | Гайка М20-6Н; сталь 20ХН3А; ГОСТ 5915-70 |  |  | 4543-71; СТП 26.260.2043-2004 | шт. | 8
[6 empty] | Гайка М24-6Н; сталь 20ХН3А; ГОСТ 5915-70 |  |  | 4543-71; СТП 26.260.2043-2004 | шт. | 8
| 2.Вскрытие- закрытие люк-лазов Ду500 Ру16 с заменой прокладок. |  |  | шт. | 3 | Графлекс листовой МГЛ-230-3,0/1,0-1500х1500х3; |  |  | ТУ 5728-004-93978201-2007 | шт. | 1 | ПО | вскрытие аппарата
[6 empty] | Графлекс листовой МГЛ-230-3,0/1,0-1500х1500х3; |  |  | ТУ 5728-004-93978201-2007 | шт. | 1
| 3.Открытие проходов, |  |  | шт | 21 | Гайка М10 ст.08Х13 |  |  | ГОСТ 5915-70 | шт. | 100 | РМЦ | чистка аппарата
| 4.Чистка отложений, |  |  |  |  | Защитный комбинезон (костюм) одноразовый с капюшоном |  |  | "Каспер", плотность спанбонда 40 г/м2, размер XXL (52 - 54) | шт | 3 | Цех №1
| 5.Проверка состояния клапанов, желобов, сливных пластин тарелок. Проверка состояния крепежных деталей, отсутствие коррозии, переломов и деформаций отдельных деталей и тарелок в целом. | [10 empty] | РМЦ
[6 empty] | Ветошь (тряпка х/б+бархат) |  |  |  | кг | 3
[6 empty] | Перчатки трикотажные х/б с ПВХ «ВС 10» черные (10 кл.в.) р-р 10 |  |  |  | пара. | 10
6.Ремонт обнаруженных дефектов на тарелках, переливах и др. внутренних устройствах
| 7. Закрытие проходов. |  |  |  |  | Респиратор 3М 8112 |  |  |  | шт. | 5
| 8.Демонтаж-монтаж предохранительных клапанов СППК 4-80-16; 17нж13нж; PN-1,6МПа,DN-80 мм с транспортировкой до РМЦ (поверка, ревизия, ремонт) отм+30.00 |  |  | шт. | 2 | Прокладка А-100*16(ПАГФ-Г-П1-01 87×57×3) |  |  | ГОСТ 15180-86 | шт. | 2 | РМЦ | плановая проверка
[6 empty] | Прокладка А-80*16(ПАГФ-Г-П1-01 141×87×3) |  |  | ГОСТ 15180-86 | шт. | 2
[6 empty] | Автокран (вылет стрелы) |  |  |  | маш/час | 1
Абразив для шлифования самоклеящаяся пленка
[6 empty] | КР-КК-50-120 |  |  |  | шт. | 10
[6 empty] | КР-КК-50-240 |  |  |  | шт. | 10
| 9. Испытание (гидро- , пневмо) | [10 empty] | Цех№1, ОТН | Проверка герметичности фланцефых соединений
| 10. Наружный, внутренний осмотр, толщинометрия шлёмового трубопровода | [10 empty] | ОТН предприятия | НВО 02.06.2024
| 11. Вывоз шлама |  |  |  |  | Мешки для мусора 1000 л, 1 шт (1 уп) |  |  | Артикул ARI96012431 | шт | 1 | ООТ и ПБ | образование отходов
12 | Колонна К-2 отбензинивающая. Вместимость V=63,7м3
| 1. Установка и снятие заглушек на дренажах, воздушниках, линиях пропарки. | [10 empty] | Цех №1 | подготовка оборудования к ремонту
| Ду50 Ру16 |  |  | шт. | 7 | Прокладка Б-50*16 (ПАГФ-Г-П1-01 87×57×3) |  |  | ГОСТ 15180-86 | шт. | 2
| Ду80 Ру16 |  |  | шт. | 1 | Прокладка Б-80*16 (ПАГФ-Г-П1-01 120×87×3) |  |  | ГОСТ 15180-86 | шт. | 4
| Ду100 Ру16 |  |  | шт. | 4 | Прокладка Б-100*16 (ПАГФ-Г-П1-01 149×106×3) |  |  | ГОСТ 15180-86 | шт. | 4
| Ду125 Ру16 |  |  | шт. | 1 | Прокладка Б-125*16 (ПАГФ-Г-П1-01 175×132×3) |  |  | ГОСТ 15180-86 | шт. | 4
| Ду150 Ру16 |  |  | шт. | 1 | Прокладка Б-150*16 (ПАГФ-Г-П1-01 203×161×3) |  |  | ГОСТ 15180-86 | шт. | 4
| Ду250 Ру16 |  |  | шт. | 4 | Прокладка Б-250*16 (ПАГФ-Г-П1-01 312×264×3) |  |  | ГОСТ 15180-86 | шт. | 2
| Ду400 Ру16 |  |  | шт. | 1
[6 empty] | Шпилька М16-6g х 80; сталь 20ХН3А; ОСТ 26-2040-96 |  |  | 4543-71; СТП 26.260.2043-2004 | шт. | 10
[6 empty] | Шпилька М16-6g х 90; сталь 20ХН3А; ОСТ 26-2040-96 |  |  | 4543-71; СТП 26.260.2043-2004 | шт. | 10
[6 empty] | Шпилька М20-6g х 100; сталь 20ХН3А; ОСТ 26-2040-96 |  |  | 4543-71; СТП 26.260.2043-2004 | шт. | 4
[6 empty] | Шпилька М20-6g х 130; сталь 20ХН3А; ОСТ 26-2040-96 |  |  | 4543-71; СТП 26.260.2043-2004 | шт. | 4
[6 empty] | Шпилька М24-6g х 130; сталь 20ХН3А; ОСТ 26-2040-96 |  |  | 4543-71; СТП 26.260.2043-2004 | шт. | 4
[6 empty] | Шпилька М27-6g х 150; сталь 20ХН3А; ОСТ 26-2040-96 |  |  | 4543-71; СТП 26.260.2043-2004 | шт. | 4
[6 empty] | Гайка М27-6Н; сталь 20ХН3А; ГОСТ 5915-70 |  |  | 4543-71; СТП 26.260.2043-2004 | шт. | 8
[6 empty] | Гайка М16-6Н; сталь 20ХН3А; ОСТ 26-2038-96 |  |  | 4543-71; СТП 26.260.2043-2004 | шт. | 20
[6 empty] | Гайка М20-6Н; сталь 20ХН3А; ОСТ 26-2038-96 |  |  | 4543-71; СТП 26.260.2043-2004 | шт. | 8
[6 empty] | Гайка М24-6Н; сталь 20ХН3А; ОСТ 26-2038-96 |  |  | 4543-71; СТП 26.260.2043-2004 | шт. | 8
| 2.Вскрытие- закрытие люк-лазов Ду500 Ру16 с заменой прокладок. |  |  | шт. | 5 | [6 empty] | ПО | вскрытие аппарата
[6 empty] | Графлекс листовой МГЛ-230-3,0/1,0-1500х1500х3; |  |  | ТУ 5728-011-13267785-99 | шт. | 1
|  |  |  | шт. | 120
|  |  |  | шт. | 240
| 3.Открытие проходов |  |  | шт | 32 | Гайка М10 ст.08Х13 |  |  | ГОСТ 5915-70 | шт. | 100 | РМЦ | чистка аппарата
[6 empty] | Графлекс листовой МГЛ-230-3,0/1,0-1500х1500х3; |  |  |  | шт | 1
Цех №1
[6 empty] | Ветошь (тряпка х/б+бархат) |  |  |  | кг | 3
| 4.Чистка отложений |  |  | м2 | 380 | Перчатки трикотажные х/б с ПВХ «ВС 10» черные (10 кл.в.) р-р 10 |  |  |  | пара. | 14
[6 empty] | Шпатель строительный 100мм |  |  |  | шт. | 4
[6 empty] | Респиратор 3М 8112 |  |  |  | шт. | 5
| 5.Проверка состояния клапанов, желобов, сливных пластин тарелок. Проверка состояния крепежных деталей, отсутствие коррозии, переломов и деформаций отдельных деталей и тарелок в целом. |  |  |  |  | Перчатки трикотажные х/б с ПВХ «ВС 10» черные (10 кл.в.) р-р 10 |  |  |  | пара. | 14 | РМЦ
[6 empty] | Защитный комбинезон (костюм) одноразовый с капюшоном |  |  | "Каспер", плотность спанбонда 40 г/м2, размер XXL (52 - 54) | шт. | 3
6.Ремонт обнаруженных дефектов на тарелках, переливах и др. внутренних устройствах
7.Закрытие проходов.
| 8.Демонтаж-монтаж предохранительных клапанов СППК 4-80-16; 17нж13нж; PN-1,6МПа,DN-80 мм с транспортировкой до РМЦ (поверка, ревизия, ремонт) отм+30.00 |  |  | шт. | 2 | Прокладка А-100*16(ПАГФ-Г-П1-01 87×57×3) |  |  | ГОСТ 15180-86 | шт. | 4 | РМЦ | плановая проверка
[6 empty] | Прокладка А-80*16(ПАГФ-Г-П1-01 141×87×3) |  |  | ГОСТ 15180-86 | шт. | 4
[6 empty] | Автокран (вылет стрелы) |  |  |  | маш/час | 0.5
[6 empty] | Смазка граф. терм. ГТШ |  |  | ТУ 0254-084-00284530-99 | кг | 1
Абразив для шлифования самоклеящаяся пленка
[6 empty] | КР-КК-50-120 |  |  |  | шт. | 10
[6 empty] | КР-КК-50-240 |  |  |  | шт. | 10
| 9. Наружный, внутренний осмотр,толщинометрия шлёмового трубопровода | [10 empty] | ОТН | НВО 02.06.2024
| 10. Испытание (гидро- , пневмо) | [10 empty] | Цех №1, ОТН | Проверка герметичности фланцефых соединений
| 11. Вывоз шлама |  |  |  |  | Мешки для мусора 1000 л, 1 шт (1 уп) |  |  | Артикул ARI96012431 | шт | 1 | ООТ и ПБ | Бочки металлические 200 литров (загрузка 50% )
Блок емкостей Е-3; Е-4; Е-5
13 | Ёмкость Е-4; Ёмкость Е-3, V=0,78м3; Ёмкость Е-5, V=8,6м3
| 1.Установка и снятие заглушек: | [10 empty] | Цех№1 | образование отложений в процессе работы
| Ду50 Ру16 |  |  | шт. | 1 | Прокладка Б-50*16 (ПАГФ-Г-П1-01 87×57×3) |  |  | ГОСТ 15180-86 | шт. | 2
| Ду200 Ру16 |  |  | шт. | 1 | Прокладка Б-200*16 (ПАГФ-Г-П1-01 259×216×3) |  |  | ГОСТ 15180-86 | шт. | 2
| Ду250 Ру16 |  |  | шт. | 2 | Прокладка Б-250*16 (ПАГФ-Г-П1-01 312×264×3) |  |  | ГОСТ 15180-86 | шт. | 2
[6 empty] | Шпильки М16*90.20 ст.40Х |  |  | ОСТ 26-2040-96 | шт. | 4
[6 empty] | Гайка М16.7Н.35.05 |  |  | ОСТ 26-2041-96 | шт. | 8
| 2.Вскрытие и закрытие люк-лазов |  |  |  |  | Паронит ПБМ δ =4 мм. 1000 ×1000мм ; |  |  |  | шт. | 1 | ПО
| Ду500 Ру16 |  |  | шт. | 3 | Прокладка Б-500*16 (ПАГФ-Г-П1-01 563×514×3) |  |  | ГОСТ 15180-86 | шт. | 1
[6 empty] | Смазка граф. терм. ГТШ |  |  | ТУ 0254-084-00284530-99 | кг | 0.15
| 3. Демонтаж-монтаж изоляции на теле аппарата |  |  | м2 | 2 | Маты базальтовые прошивные энергетические МПТЭ-1-70 |  |  |  | м3 | 0.2 | ПО
[6 empty] | Винт самонарезной ПШС 4х10 |  |  | 10621-80 | шт. | 200
[6 empty] | Сталь листовая оцинкованная 0,5 мм |  |  |  | м2 | 1
| 4. Чистка аппарата от отложений |  |  | м2 | 71 | [6 empty] | Цех№1
[6 empty] | Респиратор 3М 8112 |  |  |  | шт. | 6
[6 empty] | Перчатки трикотажные х/б с ПВХ «ВС 10» черные (10 кл.в.) р-р 10 |  |  |  | пара. | 4
[6 empty] | Ведро оцинкованное 12 л |  |  | ГОГСТ 20558-82 | шт. | 1
[6 empty] | Ветошь (тряпка х/б+бархат) |  |  |  | кг | 2
| 5. Внутренний осмотр аппарата | [10 empty] | ОТН предприятия | НВО 02.06.24
| 6. Испытания на прочность и герметичность | [10 empty] | ОТН предприятия, цех№1 | Проверка герметичности фланцефых соединений
| 7. Вывоз шлама |  |  | м3 | 0.2 | Грузовой автомобиль |  |  |  | маш./час | 0.5 | ПО | образование отходов
ЕМКОСТНОЕ ОБОРУДОВАНИЕ
14 | Сепаратор С-1, Вместимость (V=32м3).
| 1.Установка и снятие заглушек на дренажах, воздушниках, линиях пропарки. | [10 empty] | Цех №1 | подготовка оборудования к ремонту
| Ду200 Ру16 |  |  | шт. | 2 | Прокладка Б-200*16 (ПАГФ-Г-П1-01 259×216×3) |  |  | ГОСТ 15180-86 | шт. | 4
| Ду100 Ру16 |  |  | шт. | 1 | Прокладка Б-100*16 (ПАГФ-Г-П1-01 149×106×3) |  |  | ГОСТ 15180-86 | шт. | 2
| Ду50 Ру16 |  |  | шт. | 1 | Прокладка Б-50*16 (ПАГФ-Г-П1-01 87×57×3) |  |  | ГОСТ 15180-86 | шт. | 2
| Ду25Ру16 |  |  | шт. | 1 | Прокладка Б-25*16 (ПАГФ-Г-П1-01 57×29×3) |  |  | ГОСТ 15180-86 | шт. | 1
| Ду500 Ру16 |  |  | шт. | 1 | Прокладка Б-500*16 (Паронит ПМБ 543×513×3) |  |  | ГОСТ 481-80 | шт. | 1
[6 empty] | Болт ГОСТ 5915-70 М20-6g х 90; сталь 35Х |  |  | СТП 26.260.2043-2004; 23304 | шт. | 6
[6 empty] | Болт ГОСТ 5915-70 М12-6g х 50; сталь 35Х |  |  | СТП 26.260.2043-2004; 23304 | шт. | 4
[6 empty] | Болт ГОСТ 5915-70 М12-6g х 60; сталь 35Х |  |  | СТП 26.260.2043-2004; 23304 | шт. | 4
[6 empty] | Болт ГОСТ 5915-70 М20-6g х 70; сталь 35Х |  |  | СТП 26.260.2043-2004; 23304 | шт. | 4
[6 empty] | Болт ГОСТ 5915-70 М20-6g х 75; сталь 35Х |  |  | СТП 26.260.2043-2004; 23304 | шт. | 4
[6 empty] | Гайка ГОСТ 5915-70; М12-6Н; сталь 10Г2 (1050-88) |  |  | СТП 26.260.2043-2004; 4543-71 | шт. | 16
[6 empty] | Гайка ГОСТ 5915-70; М20-6Н; сталь 10Г2 (1050-88) |  |  | СТП 26.260.2043-2004; 4543-71 | шт. | 6
| 1.1. Демонтаж-монтаж изоляции на теле аппарата |  |  | м2 | 2 | Маты базальтовые прошивные энергетические МПТЭ-1-70 |  |  |  | м3 | 0.2 | ПО | вскрытие аппарата
[6 empty] | Винт самонарезной ПШС 4х10 |  |  | 10621-80 | шт. | 200
[6 empty] | Сталь листовая оцинкованная 0,5 мм |  |  |  | м2 | 1
| 2. Всрытие, закрытие люк-лазов |  |  | шт. | 1 | [6 empty] | ПО | образование отложений в процессе работы
[6 empty] | Ветошь (тряпка х/б+бархат) |  |  |  | кг | 3
| 2.1. Чистка от отложений. |  |  |  |  | Перчатки трикотажные х/б с ПВХ «ВС 10» черные (10 кл.в.) р-р 10 |  |  |  | пара. | 4
[6 empty] | Защитный комбинезон (костюм) одноразовый с капюшоном |  |  | "Каспер", плотность спанбонда 40 г/м2, размер XXL (52 - 54) | шт | 1
[6 empty] | Респиратор 3М 8112 |  |  |  | шт. | 5
| 3. Наружный, внутренний осмотр | [10 empty] | ОТН | НВО 02.06.2024
| 4. Испытание (гидро- , пневмо) | [10 empty] | Цех №1, ОТН | Проверка герметичности фланцефых соединений
| 5. Уборка ,вывоз мусора |  |  | м3 | 0.5 | пакет мусорный полиэтиленовый(черный) 120л. |  |  | Плотность 35 мкм 10шт/1уп | уп. | 1 | ООТ и ПБ | образование отходов
15 | С-2 Сепаратор (V=0,43м3).
| 1.Установка и снятие заглушек на дренажах, воздушниках, линиях пропарки. | [10 empty] | Цех№1 | подготовка оборудования к ремонту
| Ду200 Ру16 |  |  | шт. | 1 | Прокладка Б-200*16 (ПАГФ-Г-П1-01 259×216×2) |  |  | ГОСТ 15180-86 | шт. | 2
| Ду100 Ру16 |  |  | шт. | 2 | Прокладка Б-100*16 (ПАГФ-Г-П1-01 149×106×2) |  |  | ГОСТ 15180-86 | шт. | 4
| Ду50 Ру16 |  |  | шт. | 1 | Прокладка Б-50*16 (ПАГФ-Г-П1-01 87×57×3) |  |  | ГОСТ 15180-86 | шт. | 2
| Ду25Ру16 |  |  | шт. | 1 | Прокладка Б-25*16 (ПАГФ-Г-П1-01 57×29×3) |  |  | ГОСТ 15180-86 | шт. | 2
| Бобышка G3/4 |  |  | шт. | 3 | Прокладка 40х27x2 (Паронит ПМБ) |  |  | ГОСТ 481-80 | шт. | 3
[6 empty] | Шпилька М16-6g х 80; сталь 20ХН3А |  |  | ОСТ 26-2040-96 | шт | 4
[6 empty] | Шпилька М12-6g х 60; сталь 20ХН3А |  |  | ОСТ 26-2040-96 | шт | 2
[6 empty] | Шпилька М16-6g х 90; сталь 20ХН3А |  |  | ОСТ 26-2040-96 | шт | 4
[6 empty] | Шпилька М20-6g х 100; сталь 20ХН3А |  |  | ОСТ 26-2040-96 | шт | 4
[6 empty] | Гайка М12-6Н; сталь 20ХН3А |  |  | ГОСТ 5915-70 | шт | 4
[6 empty] | Гайка М16-6Н; сталь 20ХН3А |  |  | ГОСТ 5915-70 | шт | 4
[6 empty] | Гайка М20-6Н; сталь 20ХН3А |  |  | ГОСТ 5915-70 | шт | 4
[6 empty] | Шайба 12; сталь 20ХН3А |  |  | ГОСТ 11371-78 | шт | 4
[6 empty] | Шайба 16; сталь 20ХН3А |  |  | ГОСТ 11371-78 | шт | 4
[6 empty] | Шайба 20; сталь 20ХН3А |  |  | ГОСТ 11371-78 | шт | 8
| 1.1. Демонтаж-монтаж изоляции на теле аппарата |  |  | м2 | 2 | Маты базальтовые прошивные энергетические МПТЭ-1-70 |  |  |  | м3 | 0.2 | ПО | вскрытие аппарата
[6 empty] | Винт самонарезной ПШС 4х10 |  |  | 10621-80 | шт. | 200
[6 empty] | Сталь листовая оцинкованная 0,5 мм |  |  |  | м2 | 1
| 2. Всрытие-закрытие лючка, чистка от отложений. |  |  | м2 | 2.4 | [6 empty] | Цех№1 | образование отложений в процессе работы
[6 empty] | Ветошь (тряпка х/б+бархат) |  |  |  | кг | 3
[6 empty] | Перчатки трикотажные х/б с ПВХ «ВС 10» черные (10 кл.в.) р-р 10 |  |  |  | пара. | 4
[6 empty] | Ведро оцинкованное 12л |  |  |  | шт. | 1
[6 empty] | Респиратор 3М 8112 |  |  |  | шт. | 4
| 3. Наружный, внутренний осмотр | [10 empty] | ОТН, предприятие | НВО 02.06.24
| 4. Уборка , вывоз мусора |  |  | м3 | 0.8 | [6 empty] | ООТ и ПБ | образование отходов
16 | Ёмкость ЕП-16 подземная, дренажных стоков (тех. канализации). ЕПП63-3000-1300, V=63м3
| 1.Установка и снятие заглушек на дренажах, линиях пропарки, воздушниках. | [10 empty] | Цех №1 | подготовка оборудования к ремонту
| Ду25 Ру16 |  |  | шт. | 1 | Прокладка Б-25*25 (ПАГФ-Г-П1-01 57×29×2) |  |  | ГОСТ 15180-86 | шт. | 2
| Ду50 Ру16 |  |  | шт. | 2
[6 empty] | Шпильки М16*90.20 ст.40Х |  |  | ОСТ 26-2040-96 | шт. | 4
[6 empty] | Гайка М16-7Н ст.40Х |  |  | ОСТ 26-2041-96 | шт. | 8
| 2.Вскрытие-закрыти люк-лазов, люков для выгрузки шлама |  |  |  |  | Изготовление прокладок | [5 empty] | РМЦ | вскрытие аппарата
| Ду800 Ру16 |  |  | шт. | 1 | Графлекс листовой МГЛ-230-3,0/1,0-1500х1500х3; |  |  | ТУ 5728-004-93978201-2007 | шт. | 1 | ПО
[6 empty] | Шпилька М20-6g×120 мат-л: 20ХН3А Гайка М20-6H мат-л: 20ХН3А. |  |  | ОСТ 26-2041-96 ОСТ 26-2041-96 | шт шт | 2 4
| 3.Демонтаж-монтаж полупогружного насоса НЕ-16 |  |  | шт. | 1 | Автогран грузоподьемность 5тн |  |  |  | маш./час | 1 | ПО | чистка аппарата
| Демонтаж-монтожа подводящих трубопроводов |  |  |  |  | Грузовой автомобиль |  |  |  | маш./час | 1
| Транспортировка насоса до РМЦ |  |  | тн | 0.8 | подложки деревянные, доска 150*50*2000. |  |  |  | шт. | 2
| 4. Осмотр и ревизия насоса |  |  | шт. | 1 | [6 empty] | РМЦ
| 5.Чистка аппарата от отложений (ГАЗООПАСНЫЕ РАБОТЫ: с использованием ПШ-1, ПШ-2, защитного костюма) |  |  | м2 | 48 | [6 empty] | ПО
[6 empty] | Защитный комбинезон (костюм) одноразовый с капюшоном |  |  | "Каспер", плотность спанбонда 40 г/м2, размер XXL (52 - 54) | шт | 2
[6 empty] | Респиратор 3М 8112 |  |  |  | шт. | 5
[6 empty] | Перчатки трикотажные х/б с ПВХ «ВС 10» черные (10 кл.в.) р-р 10 |  |  |  | пара. | 4
[6 empty] | Ветошь (тряпка х/б+бархат) |  |  |  | кг | 3
| 5.1 Откачка остатка |  |  | м3 | 21 | Спецмашина для откачки и вывоза нефтешлама |  |  |  | маш./час | 2
| 6. Наружный, внутренний осмотр. | [10 empty] | ОТН, предприятия | НВО 26.06.2025
17 | Ёмкость ЕП-20 подземная, дренажных солесодержащих стоков. ЕПП63-3000-1300, V=63м3
| 1.Установка и снятие заглушек на линиях пропарки, воздушниках. | [10 empty] | Цех №1 | подготовка оборудования к ремонту
| Ду25 Ру16 |  |  | шт. | 1 | Прокладка Б-25*25 (ПАГФ-Г-П1-01 57×29×2) |  |  | ГОСТ 15180-86 | шт. | 2
| Ду50 Ру16 |  |  | шт. | 2 | Прокладка Б-50*25 (ПАГФ-Г-П1-01 87×57×2) |  |  | ГОСТ 15180-86 | шт. | 2
[6 empty] | Шпильки М16*90.20 ст.40Х |  |  | ОСТ 26-2040-96 | шт. | 2
[6 empty] | Гайка М16-7Н ст.40Х |  |  | ОСТ 26-2041-96 | шт. | 4
| 2.Вскрытие-закрыти люк-лазов, люков для выгрузки шлама |  |  |  |  | Изготовление прокладок | [5 empty] | РМЦ | вскрытие аппарата
| Ду800 Ру16 |  |  | шт. | 1 | Графлекс листовой МГЛ-230-3,0/1,0-1500х1500х3; |  |  | ТУ 5728-004-93978201-2007 | шт. | 1 | ПО
[6 empty] | Болт М16-6g×80 мат-л: 20ХН3А |  |  | ОСТ 26-2041-96 | шт. | 24
[6 empty] | Гайка М16-6H мат-л: 20ХН3А |  |  | ОСТ 26-2041-96 | шт. | 24
[6 empty] | Болт М24-6g×100 мат-л: 20ХН3А Гайка М24-6H мат-л: 20ХН3А. |  |  | ОСТ 26-2041-96 ОСТ 26-2041-96 | шт шт | 24
| 3.Демонтаж-монтаж полупогружного насоса НЕ-20 |  |  | шт. | 1 | Автогран грузоподьемность 5тн |  |  |  | маш./час | 1 | Цех №1 | чистка аппарата
| Демонтаж-монтожа подводящих трубопроводов |  |  |  |  | Грузовой автомобиль |  |  |  | маш./час | 1
| Транспортировка насоса до РМЦ |  |  | тн | 0.8 | подложки деревянные, доска 150*50*2000. |  |  |  | шт. | 2
| 4. Осмотр и ревизия насоса |  |  | шт. | 1 | [6 empty] | РМЦ
| 5.Чистка аппарата от отложений (ГАЗООПАСНЫЕ РАБОТЫ: с использованием ПШ-1, ПШ-2, защитного костюма) |  |  | м2 | 48 | [6 empty] | ПО
[6 empty] | Защитный комбинезон (костюм) одноразовый с капюшоном |  |  | "Каспер", плотность спанбонда 40 г/м2, размер XXL (52 - 54) | шт | 3
[6 empty] | Респиратор 3М 8112 |  |  |  | шт. | 5
[6 empty] | Перчатки трикотажные х/б с ПВХ «ВС 10» черные (10 кл.в.) р-р 10 |  |  |  | пара. | 6
[6 empty] | Ветошь (тряпка х/б+бархат) |  |  |  | кг | 5
| 5.1. Откачка остатка |  |  | м3 | 21 | Спецмашина для откачки и вывоза нефтешлама |  |  |  | маш./час | 4
| 6. Наружный, внутренний осмотр. | [10 empty] | ОТН, предприятия | НВО 26.06.2025
18 | Ёмкость Е-21 подземная, V=12,5 м3
| 1.Установка и снятие заглушек на линиях пропарки, воздушниках. | [10 empty] | Цех №1 | подготовка оборудования к ремонту
| Ду25 Ру16 |  |  | шт. | 1 | Прокладка Б-25*25 (ПАГФ-Г-П1-01 57×29×2) |  |  | ГОСТ 15180-86 | шт. | 2
| Ду50 Ру16 |  |  | шт. | 2 | Прокладка Б-50*25 (ПАГФ-Г-П1-01 87×57×2) |  |  | ГОСТ 15180-86 | шт. | 2
[6 empty] | Шпильки М16*90.20 ст.40Х |  |  | ОСТ 26-2040-96 | шт. | 2
[6 empty] | Гайка М16-7Н ст.40Х |  |  | ОСТ 26-2041-96 | шт. | 4
| 2.Вскрытие-закрыти люк-лазов, люков для выгрузки шлама |  |  |  |  | Изготовление прокладок | [5 empty] | РМЦ | вскрытие аппарата
| Ду800 Ру16 |  |  | шт. | 1 | Графлекс листовой МГЛ-230-3,0/1,0-1000х1000х2 |  |  | ТУ 5728-004-93978201-2007 | шт. | 1 | ПО
[6 empty] | Болт М16-6g×80 мат-л: 20ХН3А |  |  | ОСТ 26-2041-96 | шт. | 12
[6 empty] | Гайка М16-6H мат-л: 20ХН3А |  |  | ОСТ 26-2041-96 | шт. | 12
[6 empty] | Болт М24-6g×100 мат-л: 20ХН3А Гайка М24-6H мат-л: 20ХН3А. |  |  | ОСТ 26-2041-96 ОСТ 26-2041-96 | шт шт | 12 12
| 3. Демонтаж-монтаж полупогружного насоса Н-21 |  |  | шт. | 1 | Автогран грузоподьемность 5тн |  |  |  | маш./час | 1 | ПО | чистка аппарата
| 3.1.Демонтаж-монтожа подводящих трубопроводов |  |  |  |  | Грузовой автомобиль |  |  |  | маш./час | 1
| 3.2. Транспортировка насоса до РМЦ |  |  | тн | 0.8 | подложки деревянные, доска 150*50*2000. |  |  |  | шт. | 2
| 4. Осмотр и ревизия насоса |  |  | шт. | 1 | [6 empty] | РМЦ
| 5.Чистка аппарата от отложений (ГАЗООПАСНЫЕ РАБОТЫ: с использованием ПШ-1, ПШ-2, защитного костюма) |  |  | м2 | 23 | [6 empty] | ПО
[6 empty] | Защитный комбинезон (костюм) одноразовый с капюшоном |  |  | "Каспер", плотность спанбонда 40 г/м2, размер XXL (52 - 54) | шт | 3
[6 empty] | Респиратор 3М 8112 |  |  |  | шт. | 5
[6 empty] | Перчатки трикотажные х/б с ПВХ «ВС 10» черные (10 кл.в.) р-р 10 |  |  |  | пара. | 6
[6 empty] | Ветошь (тряпка х/б+бархат) |  |  |  | кг | 3
| 5.1. Откачка остатка |  |  | м3 | 4 | Спецмашина для откачки и вывоза нефтешлама |  |  |  | маш./час | 2
| 6. Наружный, внутренний осмотр. | [10 empty] | ОТН, предприятия | НВО 26.06.2025
19 | Ёмкость Е-22 подземная, V=12,5 м3
| 1.Установка и снятие заглушек на линиях пропарки, воздушниках. | [10 empty] | Цех №1 | подготовка оборудования к ремонту
| Ду25 Ру16 |  |  | шт. | 1 | Прокладка Б-25*25 (ПАГФ-Г-П1-01 57×29×2) |  |  | ГОСТ 15180-86 | шт. | 2
| Ду50 Ру16 |  |  | шт. | 2 | Прокладка Б-50*25 (ПАГФ-Г-П1-01 87×57×2) |  |  | ГОСТ 15180-86 | шт. | 2
[6 empty] | Шпильки М16*90.20 ст.40Х |  |  | ОСТ 26-2040-96 | шт. | 2
[6 empty] | Гайка М16-7Н ст.40Х |  |  | ОСТ 26-2041-96 | шт. | 4
| 2.Вскрытие-закрыти люк-лазов, люков для выгрузки шлама |  |  |  |  | Изготовление прокладок | [5 empty] | РМЦ | вскрытие аппарата
| Ду800 Ру16 |  |  | шт. | 1 | Графлекс листовой МГЛ-230-3,0/1,0-1000х1000х2 |  |  | ТУ 5728-004-93978201-2007 | шт. | 1 | ПО
[6 empty] | Болт М16-6g×80 мат-л: 20ХН3А |  |  | ОСТ 26-2041-96 | шт. | 6
[6 empty] | Гайка М16-6H мат-л: 20ХН3А |  |  | ОСТ 26-2041-96 | шт. | 6
[6 empty] | Болт М24-6g×100 мат-л: 20ХН3А Гайка М24-6H мат-л: 20ХН3А. |  |  | ОСТ 26-2041-96 ОСТ 26-2041-96 | шт шт | 6 6
| 3. Демонтаж-монтаж полупогружного насоса Н-22 |  |  | шт. | 1 | Автогран грузоподьемность 5тн |  |  |  | маш./час | 1 | ПО | чистка аппарата
| 3.1.Демонтаж-монтожа подводящих трубопроводов |  |  |  |  | Грузовой автомобиль |  |  |  | маш./час | 1
| 3.2. Транспортировка насоса до РМЦ |  |  | тн | 0.8 | подложки деревянные, доска 150*50*2000. |  |  |  | шт. | 2
| 4. Осмотр и ревизия насоса |  |  | шт. | 1 | [6 empty] | РМЦ
| 5.Чистка аппарата от отложений (ГАЗООПАСНЫЕ РАБОТЫ: с использованием ПШ-1, ПШ-2, защитного костюма) |  |  | м2 | 23 | [6 empty] | ПО
[6 empty] | Защитный комбинезон (костюм) одноразовый с капюшоном |  |  | "Каспер", плотность спанбонда 40 г/м2, размер XXL (52 - 54) | шт | 3
[6 empty] | Респиратор 3М 8112 |  |  |  | шт. | 5
[6 empty] | Перчатки трикотажные х/б с ПВХ «ВС 10» черные (10 кл.в.) р-р 10 |  |  |  | пара. | 6
[6 empty] | Ветошь (тряпка х/б+бархат) |  |  |  | кг | 3
| 5.1. Откачка остатка |  |  | м3 | 4 | Спецмашина для откачки и вывоза нефтешлама |  |  |  | маш./час | 2
| 6. Наружный, внутренний осмотр. | [10 empty] | ОТН, предприятия | НВО 26.06.2025
20 | Ёмкость Е-6 Вместимость V=2+0,5м3
| 1.Установка и снятие заглушек на дренажах, линиях пропарки, воздушниках. | [10 empty] | Цех №1 | подготовка оборудования к ремонту
| Ду25 Ру16 |  |  | шт. | 1 | Прокладка Б-25*16 (ПАГФ-Г-П1-01 57×29×2) |  |  | ГОСТ 15180-86 | шт. | 2
| Ду50 Ру16 |  |  | шт. | 2 | Прокладка Б-50*16 (ПАГФ-Г-П1-01 87×57×2) |  |  | ГОСТ 15180-86 | шт. | 2
[6 empty] | Шпильки М16*90.20 ст.40Х |  |  | ОСТ 26-2040-96 | шт. | 2
[6 empty] | Гайка М16-7Н ст.40Х |  |  | ОСТ 26-2041-96 | шт. | 4
| 2.Вскрытие-закрыти люк-лазов, люков для выгрузки шлама |  |  |  |  | Изготовление прокладок | [5 empty] | РМЦ | вскрытие аппарата
| Ду500 Ру16 |  |  | шт. | 1 | Графлекс листовой МГЛ-230-3,0/1,0-1000х1000х2 |  |  | ТУ 5728-004-93978201-2007 | шт. | 1 | ПО
[6 empty] | Болт М16-6g×80 мат-л: 20ХН3А Гайка М16-6H мат-л: 20ХН3А. |  |  | ОСТ 26-2041-96 ОСТ 26-2041-96 | шт шт | 2 4
| 3.Чистка аппарата от отложений (ГАЗООПАСНЫЕ РАБОТЫ: с использованием ПШ-1, ПШ-2, защитного костюма) |  |  | м2 | 6 | [6 empty] | ПО | чистка аппарата от пирофорных соединений,, диагностика.
[6 empty] | Защитный комбинезон (костюм) одноразовый с капюшоном |  |  | "Каспер", плотность спанбонда 40 г/м2, размер XXL (52 - 54) | шт | 2
[6 empty] | Респиратор 3М 8112 |  |  |  | шт. | 2
[6 empty] | Перчатки трикотажные х/б с ПВХ «ВС 10» черные (10 кл.в.) р-р 10 |  |  |  | пара. | 2
[6 empty] | Ветошь (тряпка х/б+бархат) |  |  |  | кг | 2
| 4. Наружный, внутренний осмотр. | [10 empty] | ОТН, предприятия | -
| 5. Уборка вывоз мусора после ремонтных работ. |  |  | м3 | 0.5 | [6 empty] | ПО | уборка территории
21 | Ёмкость Е-7 Вместимость V=0,5м3
| 1.Установка и снятие заглушек на дренажах, линиях пропарки, воздушниках. | [10 empty] | Цех №1 | подготовка оборудования к ремонту
| Ду25 Ру16 |  |  | шт. | 1 | Прокладка Б-25*16 (ПАГФ-Г-П1-01 57×29×2) |  |  | ГОСТ 15180-86 | шт. | 2
| Ду50 Ру16 |  |  | шт. | 2 | Прокладка Б-50*16 (ПАГФ-Г-П1-01 87×57×2) |  |  | ГОСТ 15180-86 | шт. | 2
[6 empty] | Шпильки М16*90.20 ст.40Х |  |  | ОСТ 26-2040-96 | шт. | 2
[6 empty] | Гайка М16-7Н ст.40Х |  |  | ОСТ 26-2041-96 | шт. | 4
| 2.Вскрытие-закрыти люк-лазов, люков для выгрузки шлама |  |  |  |  | Изготовление прокладок | [5 empty] | РМЦ | вскрытие аппарата
| Ду500 Ру16 |  |  | шт. | 1 | [6 empty] | ПО
[6 empty] | Болт М16-6g×80 мат-л: 20ХН3А Гайка М16-6H мат-л: 20ХН3А. |  |  | ОСТ 26-2041-96 ОСТ 26-2041-96 | шт шт | 2 4
| 3.Чистка аппарата от отложений (ГАЗООПАСНЫЕ РАБОТЫ: с использованием ПШ-1, ПШ-2, защитного костюма) |  |  | м2 | 6 | [6 empty] | ПО | чистка аппарата от пирофорных соединений,, диагностика.
[6 empty] | Защитный комбинезон (костюм) одноразовый с капюшоном |  |  | "Каспер", плотность спанбонда 40 г/м2, размер XXL (52 - 54) | шт | 2
[6 empty] | Респиратор 3М 8112 |  |  |  | шт. | 2
[6 empty] | Перчатки трикотажные х/б с ПВХ «ВС 10» черные (10 кл.в.) р-р 10 |  |  |  | пара. | 2
[6 empty] | Ветошь (тряпка х/б+бархат) |  |  |  | кг | 2
| 4. Наружный, внутренний осмотр. | [10 empty] | ОТН, предприятия | НВО 26.06.2025
| 5. Уборка вывоз мусора после ремонтных работ. |  |  | м3 | 0.5 | [6 empty] | ПО | уборка территории
22 | Ёмкость Е-10 Вместимость V=2+0,5м3
| 1.Установка и снятие заглушек на дренажах, линиях пропарки, воздушниках. | [10 empty] | Цех №1 | подготовка оборудования к ремонту
| Ду25 Ру16 |  |  | шт. | 1 | Прокладка Б-25*16 (ПАГФ-Г-П1-01 57×29×2) |  |  | ГОСТ 15180-86 | шт. | 2
| Ду50 Ру16 |  |  | шт. | 2 | Прокладка Б-50*16 (ПАГФ-Г-П1-01 87×57×2) |  |  | ГОСТ 15180-86 | шт. | 2
[6 empty] | Шпильки М16*90.20 ст.40Х |  |  | ОСТ 26-2040-96 | шт. | 2
[6 empty] | Гайка М16-7Н ст.40Х |  |  | ОСТ 26-2041-96 | шт. | 4
| 2.Вскрытие-закрыти люк-лазов, люков для выгрузки шлама |  |  |  |  | Изготовление прокладок | [5 empty] | РМЦ | вскрытие аппарата
| Ду500 Ру16 |  |  | шт. | 1 | [6 empty] | ПО
[6 empty] | Болт М16-6g×80 мат-л: 20ХН3А Гайка М16-6H мат-л: 20ХН3А. |  |  | ОСТ 26-2041-96 ОСТ 26-2041-96 | шт шт | 2 4
| 3.Чистка аппарата от отложений (ГАЗООПАСНЫЕ РАБОТЫ: с использованием ПШ-1, ПШ-2, защитного костюма) |  |  | м2 | 6 | [6 empty] | ПО | чистка аппарата от пирофорных соединений,, диагностика.
[6 empty] | Защитный комбинезон (костюм) одноразовый с капюшоном |  |  | "Каспер", плотность спанбонда 40 г/м2, размер XXL (52 - 54) | шт | 2
[6 empty] | Респиратор 3М 8112 |  |  |  | шт. | 2
[6 empty] | Перчатки трикотажные х/б с ПВХ «ВС 10» черные (10 кл.в.) р-р 10 |  |  |  | пара. | 2
[6 empty] | Ветошь (тряпка х/б+бархат) |  |  |  | кг | 2
| 4. Наружный, внутренний осмотр. | [10 empty] | ОТН, предприятия | НВО 26.06.2025
| 5. Уборка вывоз мусора после ремонтных работ. |  |  | м3 | 0.5 | [6 empty] | ПО | уборка территории
ТЕПЛООБМЕННОЕ ОБОРУДОВАНИЕ
| Промывка теплообменных аппаратов по контурам |  |  |  |  | Дизельная фракция |  |  |  | тн | 5 | Цех №1 | Подготовка оборудования к ремонту
[6 empty] | Ортофосфорная кислота 42% |  |  | ГОСТ 6552-80 | кг | 600
[6 empty] | Рукав напорный "Пар-2"25х46,8 бар |  |  | ГОСТ-18698-79 | м.п. | 40
23 | Теплообменный аппарат Т-1/1 Н 0,1-40-КУ-1,6 (2секц. Н0,1-20-КУ-СП-1,6)
| 1.Установка и снятие заглушек | [10 empty] | Цех №1 | Дренирование, промывка аппарата.
| Ду25 Ру16 |  |  | шт. | 4 | Прокладка А-25*16 (ПАГФ-Г-П1-01 69×29×3) |  |  | ГОСТ 15180-86 | шт. | 2
| Ду50Ру16 |  |  | шт. | 4 | Прокладка А-50*16 (ПАГФ-Г-П1-01 106×57×3) |  |  | ГОСТ 15180-86 | шт. | 2
[6 empty] | Шпилька 1- М12-8g х 70 ст.40Х |  |  | ОСТ 26-2040-96 | шт. | 4
[6 empty] | Шпилька 1- М16-8g х 90 ст.40Х |  |  | ОСТ 26-2040-96 | шт. | 4
[6 empty] | Гайка М12-7Н ст.40Х |  |  | ОСТ 26-2041- 96 | шт. | 8
[6 empty] | Гайка М16-7Н ст.40Х |  |  | ОСТ 26-2041- 96 | шт. | 8
| 2. Демонтаж-монтаж теплоизоляции на подводящих трубопроводах и теле аппарата. |  |  | м3 | 0.3 | [6 empty] | РМЦ
| 3. Наружный, внутренний осмотр | [10 empty] | ОТН, предприятия | -
24 | Теплообменный аппарат Т-1/2 Н 0,1-40-КУ-1,6 (2секц. Н0,1-20-КУ-СП-1,6)
| 1.Установка и снятие заглушек | [10 empty] | Цех №1 | Дренирование, промывка аппарата.
| Ду25 Ру16 |  |  | шт. | 4 | Прокладка А-25*16 (ПАГФ-Г-П1-01 69×29×3) |  |  | ГОСТ 15180-86 | шт. | 2
| Ду50Ру16 |  |  | шт. | 4 | Прокладка А-50*16 (ПАГФ-Г-П1-01 106×57×3) |  |  | ГОСТ 15180-86 | шт. | 2
[6 empty] | Шпилька 1- М12-8g х 70 ст.40Х |  |  | ОСТ 26-2040-96 | шт. | 2
[6 empty] | Шпилька 1- М16-8g х 90 ст.40Х |  |  | ОСТ 26-2040-96 | шт. | 2
[6 empty] | Гайка М12-7Н ст.40Х |  |  | ОСТ 26-2041- 96 | шт. | 4
[6 empty] | Гайка М16-7Н ст.40Х |  |  | ОСТ 26-2041- 96 | шт. | 4
| 2. Демонтаж-монтаж теплоизоляции на подводящих трубопроводах и теле аппарата. |  |  | м3 | 0.3 | [6 empty] | РМЦ
| 3. Наружный, внутренний осмотр | [10 empty] | ОТН, предприятия | -
25 | Теплообменный аппарат Т-2/1 0,1-40-КУ-1,6 (2секц. Н0,1-8,8-КУ-СП-1,6)
| 1.Установка и снятие заглушек | [10 empty] | Цех №1 | Дренирование, промывка аппарата.
| Ду25 Ру16 |  |  | шт. | 4 | Прокладка А-25*16 (ПАГФ-Г-П1-01 69×29×3) |  |  | ГОСТ 15180-86 | шт. | 2
| Ду50Ру16 |  |  | шт. | 4 | Прокладка А-50*16 (ПАГФ-Г-П1-01 106×57×3) |  |  | ГОСТ 15180-86 | шт. | 2
[6 empty] | Шпилька 1- М12-8g х 70 ст.40Х |  |  | ОСТ 26-2040-96 | шт. | 2
[6 empty] | Шпилька 1- М16-8g х 90 ст.40Х |  |  | ОСТ 26-2040-96 | шт. | 2
[6 empty] | Гайка М12-7Н ст.40Х |  |  | ОСТ 26-2041- 96 | шт. | 4
[6 empty] | Гайка М16-7Н ст.40Х |  |  | ОСТ 26-2041- 96 | шт. | 4
| 2. Демонтаж-монтаж теплоизоляции на подводящих трубопроводах и теле аппарата. |  |  | м3 | 0.3 | [6 empty] | РМЦ
| 3. Наружный, внутренний осмотр | [10 empty] | ОТН, предприятия | -
26 | Теплообменный аппарат Т-2/2 Н 0,1-40-КУ-1,6 (2секц. Н0,1-8,8-КУ-СП-1,6)
| 1.Установка и снятие заглушек | [10 empty] | Цех №1 | Дренирование, промывка аппарата.
| Ду25 Ру16 |  |  | шт. | 4 | Прокладка А-25*16 (ПАГФ-Г-П1-01 69×29×3) |  |  | ГОСТ 15180-86 | шт. | 2
| Ду50Ру16 |  |  | шт. | 4 | Прокладка А-50*16 (ПАГФ-Г-П1-01 106×57×3) |  |  | ГОСТ 15180-86 | шт. | 2
[6 empty] | Шпилька 1- М12-8g х 70 ст.40Х |  |  | ОСТ 26-2040-96 | шт. | 2
[6 empty] | Шпилька 1- М16-8g х 90 ст.40Х |  |  | ОСТ 26-2040-96 | шт. | 2
[6 empty] | Гайка М12-7Н ст.40Х |  |  | ОСТ 26-2041- 96 | шт. | 4
[6 empty] | Гайка М16-7Н ст.40Х |  |  | ОСТ 26-2041- 96 | шт. | 4
| 2. Демонтаж-монтаж теплоизоляции на подводящих трубопроводах и теле аппарата. |  |  | м3 | 0.3 | [6 empty] | РМЦ
| 3. Наружный, внутренний осмотр | [10 empty] | ОТН, предприятия | -
27 | Теплообменный аппарат Т-3/1 Н 0,1-6-КУ-СП-1,6
| 1.Установка и снятие заглушек | [10 empty] | Цех №1 | Дренирование, промывка аппарата.
| Ду25 Ру16 |  |  | шт. | 4 | Прокладка А-25*16 (ПАГФ-Г-П1-01 69×29×3) |  |  | ГОСТ 15180-86 | шт. | 2
| Ду50Ру16 |  |  | шт. | 4 | Прокладка А-50*16 (ПАГФ-Г-П1-01 106×57×3) |  |  | ГОСТ 15180-86 | шт. | 2
[6 empty] | Шпилька 1- М12-8g х 70 ст.40Х |  |  | ОСТ 26-2040-96 | шт. | 2
[6 empty] | Шпилька 1- М16-8g х 90 ст.40Х |  |  | ОСТ 26-2040-96 | шт. | 2
[6 empty] | Гайка М12-7Н ст.40Х |  |  | ОСТ 26-2041- 96 | шт. | 4
[6 empty] | Гайка М16-7Н ст.40Х |  |  | ОСТ 26-2041- 96 | шт. | 4
| 2. Демонтаж-монтаж теплоизоляции на подводящих трубопроводах и теле аппарата. |  |  | м3 | 0.2 | Маты базальтовые прошивные энергетические МПТЭ-1-70 |  |  |  | м3 | 0.2 | ПО | вскрытие аппарата
[6 empty] | Винт самонарезной ПШС 4х10 |  |  | 10621-80 | шт. | 100
[6 empty] | Сталь листовая оцинкованная 0,5 мм |  |  |  | м2 | 2.5
| 3. Наружный, внутренний осмотр | [10 empty] | ОТН, предприятия | НО 26.06.2025
| 4. Уборка ,вывоз мусора |  |  | м3 | 0.2 | пакет мусорный полиэтиленовый(черный) 120л. |  |  | Плотность 35 мкм 10шт/1уп | уп. | 1 | ПО | образование отходов
28 | Теплообменный аппарат Т-3/2 Н 0,1-6-КУ-СП-1,6
| 1.Установка и снятие заглушек | [10 empty] | Цех №1 | Дренирование, промывка аппарата.
| Ду25 Ру16 |  |  | шт. | 4 | Прокладка А-25*16 (ПАГФ-Г-П1-01 69×29×3) |  |  | ГОСТ 15180-86 | шт. | 2
| Ду50Ру16 |  |  | шт. | 4 | Прокладка А-50*16 (ПАГФ-Г-П1-01 106×57×3) |  |  | ГОСТ 15180-86 | шт. | 2
[6 empty] | Шпилька 1- М12-8g х 70 ст.40Х |  |  | ОСТ 26-2040-96 | шт. | 2
[6 empty] | Шпилька 1- М16-8g х 90 ст.40Х |  |  | ОСТ 26-2040-96 | шт. | 2
[6 empty] | Гайка М12-7Н ст.40Х |  |  | ОСТ 26-2041- 96 | шт. | 4
[6 empty] | Гайка М16-7Н ст.40Х |  |  | ОСТ 26-2041- 96 | шт. | 4
| 2. Демонтаж-монтаж теплоизоляции на подводящих трубопроводах и теле аппарата. |  |  | м3 | 0.2 | Маты базальтовые прошивные энергетические МПТЭ-1-70 |  |  |  | м3 | 0.2 | ПО | вскрытие аппарата
[6 empty] | Винт самонарезной ПШС 4х10 |  |  | 10621-80 | шт. | 100
[6 empty] | Сталь листовая оцинкованная 0,5 мм |  |  |  | м2 | 2.5
| 3. Наружный, внутренний осмотр | [10 empty] | ОТН, предприятия | НО 26.06.2025
| 4. Уборка ,вывоз мусора |  |  | м3 | 0.2 | [6 empty] | ПО | образование отходов
29 | Теплообменный аппарат Т-4/1 Н 0,1-79,2-КУ-1,6 (3секц. Н0,1-26,4-КУ-СП-1,6)
| 1.Установка и снятие заглушек | [10 empty] | Цех №1 | Дренирование, промывка аппарата.
| Ду25 Ру16 |  |  | шт. | 4 | Прокладка А-25*16 (ПАГФ-Г-П1-01 69×29×3) |  |  | ГОСТ 15180-86 | шт. | 2
| Ду50Ру16 |  |  | шт. | 4 | Прокладка А-50*16 (ПАГФ-Г-П1-01 106×57×3) |  |  | ГОСТ 15180-86 | шт. | 2
[6 empty] | Шпилька 1- М12-8g х 70 ст.40Х |  |  | ОСТ 26-2040-96 | шт. | 2
[6 empty] | Шпилька 1- М16-8g х 90 ст.40Х |  |  | ОСТ 26-2040-96 | шт. | 2
[6 empty] | Гайка М12-7Н ст.40Х |  |  | ОСТ 26-2041- 96 | шт. | 4
[6 empty] | Гайка М16-7Н ст.40Х |  |  | ОСТ 26-2041- 96 | шт. | 4
| 2. Демонтаж-монтаж теплоизоляции на подводящих трубопроводах и теле аппарата. |  |  | м3 | 0.2 | Маты базальтовые прошивные энергетические МПТЭ-1-70 |  |  |  | м3 | 0.2 | ПО | вскрытие аппарата
[6 empty] | Винт самонарезной ПШС 4х10 |  |  | 10621-80 | шт. | 100
[6 empty] | Сталь листовая оцинкованная 0,5 мм |  |  |  | м2 | 2.5
| 3. Наружный, внутренний осмотр | [10 empty] | ОТН, предприятия | НО 26.06.2025
| 3.1. Испытание (гидро- , пневмо) | [10 empty] | Цех №1, ОТН предприятия | ГИ 21.12.2025
| 4. Уборка ,вывоз мусора |  |  | м3 | 0.2 | [6 empty] | ПО | образование отходов
30 | Теплообменный аппарат Т-4/2 Н 0,1-79,2-КУ-1,6 (3 секции Н 0,1-26,4-КУ-СП-1,6)
| 1.Установка и снятие заглушек | [10 empty] | Цех №1 | Дренирование, промывка аппарата.
| Ду25 Ру16 |  |  | шт. | 4 | Прокладка А-25*16 (ПАГФ-Г-П1-01 69×29×3) |  |  | ГОСТ 15180-86 | шт. | 2
| Ду50Ру16 |  |  | шт. | 4 | Прокладка А-50*16 (ПАГФ-Г-П1-01 106×57×3) |  |  | ГОСТ 15180-86 | шт. | 2
[6 empty] | Шпилька 1- М12-8g х 70 ст.40Х |  |  | ОСТ 26-2040-96 | шт. | 2
[6 empty] | Шпилька 1- М16-8g х 90 ст.40Х |  |  | ОСТ 26-2040-96 | шт. | 2
[6 empty] | Гайка М12-7Н ст.40Х |  |  | ОСТ 26-2041- 96 | шт. | 4
[6 empty] | Гайка М16-7Н ст.40Х |  |  | ОСТ 26-2041- 96 | шт. | 4
| 2. Демонтаж-монтаж теплоизоляции на подводящих трубопроводах и теле аппарата. |  |  | м3 | 0.3 | [6 empty] | РМЦ | вскрытие аппарата
| 3. Наружный, внутренний осмотр | [10 empty] | ОТН, предприятия | -
31 | Теплообменный аппарат Т-5/1 Н 0,1-4-КУ-СП-0,95
| 1.Установка и снятие заглушек | [10 empty] | Цех №1 | Дренирование, промывка аппарата.
| Ду25 Ру16 |  |  | шт. | 4 | Прокладка А-25*16 (ПАГФ-Г-П1-01 69×29×3) |  |  | ГОСТ 15180-86 | шт. | 2
| Ду50Ру16 |  |  | шт. | 4 | Прокладка А-50*16 (ПАГФ-Г-П1-01 106×57×3) |  |  | ГОСТ 15180-86 | шт. | 2
[6 empty] | Шпилька 1- М12-8g х 70 ст.40Х |  |  | ОСТ 26-2040-96 | шт. | 2
[6 empty] | Шпилька 1- М16-8g х 90 ст.40Х |  |  | ОСТ 26-2040-96 | шт. | 2
[6 empty] | Гайка М12-7Н ст.40Х |  |  | ОСТ 26-2041- 96 | шт. | 4
[6 empty] | Гайка М16-7Н ст.40Х |  |  | ОСТ 26-2041- 96 | шт. | 4
| 2. Демонтаж-монтаж теплоизоляции на подводящих трубопроводах и теле аппарата. |  |  | м3 | 0.2 | Маты базальтовые прошивные энергетические МПТЭ-1-70 |  |  |  | м3 | 0.2 | ПО | вскрытие аппарата
[6 empty] | Винт самонарезной ПШС 4х10 |  |  | 10621-80 | шт. | 100
[6 empty] | Сталь листовая оцинкованная 0,5 мм |  |  |  | м2 | 2.5
| 3. Наружный, внутренний осмотр | [10 empty] | ОТН, предприятия | НО 26.06.2025
| 4. Уборка ,вывоз мусора |  |  | м3 | 0.2 | [6 empty] | ПО | образование отходов
32 | Теплообменный аппарат Т-5/2 Н 0,1-4-КУ-СП-0,95
| 1.Установка и снятие заглушек | [10 empty] | Цех №1 | Дренирование, промывка аппарата.
| Ду25 Ру16 |  |  | шт. | 4 | Прокладка А-25*16 (ПАГФ-Г-П1-01 69×29×3) |  |  | ГОСТ 15180-86 | шт. | 12
| Ду50Ру16 |  |  | шт. | 4 | Прокладка А-50*16 (ПАГФ-Г-П1-01 106×57×3) |  |  | ГОСТ 15180-86 | шт. | 12
[6 empty] | Шпилька 1- М12-8g х 70 ст.40Х |  |  | ОСТ 26-2040-96 | шт. | 11
[6 empty] | Шпилька 1- М16-8g х 90 ст.40Х |  |  | ОСТ 26-2040-96 | шт. | 16
[6 empty] | Гайка М12-7Н ст.40Х |  |  | ОСТ 26-2041- 96 | шт. | 22
[6 empty] | Гайка М16-7Н ст.40Х |  |  | ОСТ 26-2041- 96 | шт. | 32
[6 empty] | Смазка граф. терм. ГТШ |  |  | ТУ 0254-084-00284530-99 | кг | 0.1
| 2. Демонтаж-монтаж теплоизоляции на подводящих трубопроводах и теле аппарата. |  |  | м3 | 0.3 | Маты базальтовые прошивные энергетические МПТЭ-1-70 |  |  |  | м3 | 0.2 | ПО
[6 empty] | Винт самонарезной ПШС 4х10 |  |  | 10621-80 | шт. | 100
[6 empty] | Сталь листовая оцинкованная 0,5 мм |  |  |  | м2 | 2.5
| 3. Наружный, внутренний осмотр | [10 empty] | ОТН, предприятия | НО 26.06.2025
| 4. Уборка ,вывоз мусора |  |  | м3 | 0.2 | пакет мусорный полиэтиленовый(черный) 120л. |  |  | Плотность 35 мкм 10шт/1уп | уп. | 1 | ПО | образование отходов
33 | Теплообменный аппарат Т-6 Н1,0-110,0-КУ-СП-0,909
| 1.Установка и снятие заглушек | [10 empty] | Цех №1 | Дренирование, промывка аппарата.
| Ду150 Ру16 |  |  | шт. | 4 | Прокладка Б-150*16 (ПАГФ-Г-П1-01 203×161×3) |  |  | ГОСТ 15180-86 | шт. | 2
| Ду50Ру16 |  |  | шт. | 4 | Прокладка Б-50*16 (ПАГФ-Г-П1-01 106×57×3) |  |  | ГОСТ 15180-86 | шт. | 2
[6 empty] | Шпилька 1- М20-8g х 110 ст.40Х |  |  | ОСТ 26-2040-96 | шт. | 2
[6 empty] | Шпилька 1- М16-8g х 90 ст.40Х |  |  | ОСТ 26-2040-96 | шт. | 2
[6 empty] | Гайка М20-7Н ст.40Х |  |  | ОСТ 26-2041- 96 | шт. | 4
[6 empty] | Гайка М16-7Н ст.40Х |  |  | ОСТ 26-2041- 96 | шт. | 4
| 2. Демонтаж-монтаж теплоизоляции на подводящих трубопроводах и теле аппарата. |  |  | м3 | 0.6 | [6 empty] | РМЦ | вскрытие аппарата
| 3. Наружный, внутренний осмотр | [10 empty] | ОТН, предприятия | -
34 | Теплообменный аппарат Т-7 Н 0,1-4,8-КУ-СП-2,5
| 1.Установка и снятие заглушек | [10 empty] | Цех №1 | Дренирование, промывка аппарата.
| Ду25 Ру40 |  |  | шт. | 4 | Прокладка А-25*40 (ПАГФ-Г-П1-01 69×29×3) |  |  | ГОСТ 15180-86 | шт. | 2
|  |  |  | шт. | 4 | Прокладка Б-25*40 (ПАГФ-Г-П1-01 87×57×3) |  |  | ГОСТ 15180-86 | шт. | 2
[6 empty] | Шпилька 1- М12-8g х 70 ст.40Х |  |  | ОСТ 26-2040-96 | шт. | 2
[6 empty] | Шпилька 1- М16-8g х 90 ст.40Х |  |  | ОСТ 26-2040-96 | шт. | 2
[6 empty] | Гайка М12-7Н ст.40Х |  |  | ОСТ 26-2041- 96 | шт. | 4
[6 empty] | Гайка М16-7Н ст.40Х |  |  | ОСТ 26-2041- 96 | шт. | 4
| 2. Демонтаж-монтаж теплоизоляции на подводящих трубопроводах и теле аппарата. |  |  | м3 | 0.3 | Маты базальтовые прошивные энергетические МПТЭ-1-70 |  |  |  | м3 | 0.2 | ПО
[6 empty] | Винт самонарезной ПШС 4х10 |  |  | 10621-80 | шт. | 100
[6 empty] | Сталь листовая оцинкованная 0,5 мм |  |  |  | м2 | 2.5
| 3. Испытание (гидро- , пневмо) | [10 empty] | Цех №1, ОТН предприятия | ГИ 21.12.2025
35 | Комплексное испытание теплообменных аппаратов (гидро- , пневмо-) | [10 empty] | Цех №1 | Проверка герметичности фланцевых соединений.
[6 empty] | Мешки для мусора 1000 л, 1 шт (1 уп) |  |  | Артикул ARI96012431 | шт | 2
| Уборка площадки обслуживания от шлакообразования и мусора, образовавшегося в процессе ремонтных работ |  |  |  |  | пакет мусорный полиэтиленовый(черный) 120л. |  |  | Плотность 35 мкм 10шт/1уп | уп. | 1 | ПО | Уборка территории после проведения ремонтных работ.
[6 empty] | Метла пластиковая плоска с черенком |  |  |  | шт. | 1
36 | Замена запорной арматуры на воздушниках аппаратов: Т-4/2, Т-3/2
| 1. Демонтаж-монтаж запорной арматуры , кран шаровый Ду25 Ру16 | [10 empty] | РМЦ | Негерметиность в закрытом положении
|  |  |  | шт. | 2 | Прокладка А-25*16 (ПАГФ-Г-П1-01 69×29×3) |  |  | ГОСТ 15180-86 | шт. | 6
[6 empty] | Шпилька 1- М16-8g х 90 ст.40Х |  |  | ОСТ 26-2040-96 | шт. | 16
[6 empty] | Гайка М16-7Н ст.40Х |  |  | ОСТ 26-2041- 96 | шт. | 32
[6 empty] | Смазка граф. терм. ГТШ |  |  | ТУ 0254-084-00284530-99 | кг | 0.1
2. ЗАМЕНА запорной арматуры
| Кран щаровый Ду25 Ру16 |  |  | шт. | 2
ХОЛОДИЛЬНИКИ ПЛАСТИНЧАТЫЕ
37 | Промывка теплообменных аппаратов по контурам |  |  |  |  | Рукав напорный "Пар-2"25х46,8 бар |  |  | ГОСТ-18698-79 | м.п. | 40 | Цех №1 | Подготовка оборудования к ремонту
38 | Холодильник Х-1. Н 0,1-2,8-КУ-СП-1,6
| 1.Установка и снятие заглушек на дренажах, линиях продувки. | [10 empty] | Цех №1 | подготовка оборудования к ремонту
| Ду40Ру16 |  |  | шт. | 4 | Прокладка Б-40*16 (ПАГФ-Г-П1-01 75×45×3; |  |  | ГОСТ 15180-86 | шт. | 2
[6 empty] | Гайка М16-6Н; сталь 40Х |  |  | ГОСТ 5915 | шт. | 2
[6 empty] | Болт М16-6g х 60; сталь 40Х |  |  | ГОСТ 7798-70 | шт | 2
[6 empty] | Пробка G1/2-A-20, 16 Ру, ст.09Г2С |  |  | АТК 24.218.01 | шт. | 3
| 2. Замена уплотнительного материала под пробкой |  |  | шт. | 1 | [6 empty] | РМЦ | пропуск рабочей среды
| 3. Демонтаж-монтаж теплоизоляции на подводящих трубопроводах и теле аппарата. |  |  | м3 | 0.2 | [6 empty] | РМЦ | для внешнего осмотра аппарата
| 4. Наружный, внутренний осмотр | [10 empty] | ОТН, предприятия | -
39 | Холодильник Х-2. Н 0,1-23,2-КУ-СП-1,6
| 1.Установка и снятие заглушек на дренажах, линиях продувки. | [10 empty] | Цех №1 | подготовка оборудования к ремонту
| Ду200Ру16 |  |  | шт. | 4 | Прокладка Б-200*16 (ПАГФ-Г-П1-01 75×45×3) |  |  | ГОСТ 15180-86 | шт. | 2
[6 empty] | Гайка М20-7Н; сталь 40Х |  |  | ОСТ 26-2041-96 | шт | 4
[6 empty] | Шпилька 2-1-М20-8g х 120; сталь 40Х (ГОСТ 4543) |  |  | ОСТ 26-2040-96 | шт | 2
| 2. Замена уплотнительного материала под пробкой |  |  | шт. | 1 | [6 empty] | ПО | пропуск рабочей среды
[6 empty] | Пробка 2-G1/2-20, 16 Ру, ст.09Г2С |  |  | ОСТ 26.260.460-99 | шт. | 5
[6 empty] | Прокладка Б-15*16 (ПАГФ-Г-П1-01 50×20×3 |  |  | ГОСТ 15180-86 | шт. | 10
| 3. Наружный, внутренний осмотр | [10 empty] | ОТН, предприятия | НО 26.06.2025
| 4. Уборка ,вывоз мусора |  |  | м3 | 0.2 | [6 empty] | ПО | образование отходов
40 | Холодильник Х-3. Н 0,1-7,2-КУ-СП-1,6
| 1.Установка и снятие заглушек на дренажах, линиях промывки. | [10 empty] | Цех №1 | подготовка оборудования к ремонту
| Ду50 Ру16 |  |  | шт. | 4 | Прокладка Б-50*16 (ПАГФ-Г-П1-01 87×57×3) |  |  | ГОСТ 15180-86 | шт. | 12
[6 empty] | Болт М16-6g х 60; сталь 40Х (ГОСТ 4543-71) |  |  | ГОСТ 7798-70 | шт. | 4
[6 empty] | Гайка М16-6Н; сталь 40Х (ГОСТ 1050-88) |  |  | ГОСТ 9064-75 | шт. | 4
[6 empty] | Смазка граф. терм. ГТШ |  |  | ТУ 0254-084-00284530-99 | кг | 0.25
| 2. Замена уплотнительного материала под пробкой |  |  | шт. | 5 | Пробка 2-G1/2-20, 16 Ру, ст.09Г2С |  |  | ОСТ 26.260.460-99 | шт. | 5 | РМЦ | пропуск рабочей среды
[6 empty] | Прокладка Б-10*16 (ПАГФ-Г-П1-01 45×14×3) |  |  | ГОСТ 15180-86 | шт. | 10
| 3. Демонтаж-монтаж теплоизоляции на подводящих трубопроводах и теле аппарата. |  |  | м3 | 0.2 | [6 empty] | РМЦ | для внешнего осмотра аппарата
| 4. Наружный, внутренний осмотр | [10 empty] | ОТН, предприятия | -
| 5. Уборка ,вывоз мусора |  |  | м3 | 0.2 | пакет мусорный полиэтиленовый(черный) 120л. |  |  | Плотность 35 мкм 10шт/1уп | уп. | - | ПО | образование отходов
41 | Холодильник Х-8. Н 0,1-7,2-КУ-СП-1,6
| 1.Установка и снятие заглушек на дренажах, линиях промывки. | [10 empty] | Цех №1 | подготовка оборудования к ремонту
| Ду50 Ру16 |  |  | шт. | 4 | Прокладка Б-50*16 (Паронит ПМБ 87×57×3 ГОСТ 481-80) |  |  | ГОСТ 15180-86 | шт. | 2
[6 empty] | Болт М16-6g х 60; сталь 40Х (ГОСТ 4543-71) |  |  | ГОСТ 7798-70 | шт. | 4
[6 empty] | Гайка М16-6Н; сталь 40Х (ГОСТ 1050-88) |  |  | ГОСТ 9064-75 | шт. | 4
| 2. Замена уплотнительного материала под пробкой |  |  | шт. | 5 | Пробка 2-G1/2-20, 16 Ру, ст.09Г2С |  |  | ОСТ 26.260.460-99 | шт. | 5 | РМЦ | пропуск рабочей среды
[6 empty] | Прокладка Б-15*16 (ПАГФ-Г-П1-01 50×20×3 |  |  | ГОСТ 15180-86 | шт. | 10
| 3. Демонтаж-монтаж теплоизоляции на подводящих трубопроводах и теле аппарата. |  |  | м3 | 0.2 | [6 empty] | РМЦ | для внешнего осмотра аппарата
| 4. Наружный, внутренний осмотр | [10 empty] | ОТН, предприятия | -
42 | Холодильник Х-9. Н 0,25-70-КУ-СП-0,064/0,294
| 1.Установка и снятие заглушек на дренажах, линиях продувки. | [10 empty] | Цех №1 | подготовка оборудования к ремонту
| Ду200Ру16 |  |  | шт. | 4 | Прокладка Б-200*16 (ПАГФ-Г-П1 259×216×2) |  |  | ГОСТ 15180-86 | шт. | 4
[6 empty] | Гайка М20-7Н; сталь 40Х (ГОСТ 4543-71) |  |  | ОСТ 26-2041-96 | шт | 4
[6 empty] | Шпилька 2-1-М20-8g х 110; сталь 40Х (ГОСТ 4543-71) |  |  | ОСТ 26-2040-96 | шт | 2
| 2. Замена уплотнительного материала под пробкой |  |  | шт. | 5 | Пробка 2-G-1-25, 16 Ру, ст.09Г2С |  |  | ОСТ 26.260.460-99 | шт. | 2 | РМЦ | пропуск рабочей среды
[6 empty] | Пробка 2-G-1-25, 16 Ру, ст.12Х18Н10Т |  |  | ОСТ 26.260.460-99 | шт. | 2
[6 empty] | Прокладка Б-15*16 (ПАГФ-Г-П1-01 50×20×3 |  |  | ГОСТ 15180-86 | шт. | 10
| 3. Демонтаж-монтаж теплоизоляции на подводящих трубопроводах и теле аппарата. |  |  | м3 | 0.2 | Маты базальтовые прошивные энергетические МПТЭ-1-70 |  |  |  | м3 | 0.2 | ПО | для внешнего осмотра аппарата
[6 empty] | Винт самонарезной ПШС 4х10 |  |  | 10621-80 | шт. | 100
[6 empty] | Сталь листовая оцинкованная 0,5 мм |  |  |  | м2 | 2.5
| 4. Испытание (гидро- , пневмо) | [10 empty] | Цех №1, ОТН предприятия | ГИ 21.12.2025
43 | Комплексное испытание теплообменных аппаратов (гидро- , пневмо-) | [10 empty] | Цех №1 | Проверка герметичности фланцевых соединений.
[6 empty] | Мешки для мусора 1000 л, 1 шт (1 уп) |  |  | Артикул ARI96012431 | шт | 2
| Уборка площадки обслуживания от шлакообразования и мусора, образовавшегося в процессе ремонтных работ |  |  |  |  | Мешки для мусора полиэтиленовые (черные) 50 л, 10 шт (1 уп) |  |  |  | шт | 1 | Цех №1 | Уборка территории после проведения ремонтных работ.
[6 empty] | Метла пластиковая плоска с черенком |  |  |  | шт. | 1
АППАРАТЫ ВОЗДУШНОГО ОХЛАЖДЕНИЯ
44 | Аппарат воздушного охлаждения ХВ-1 АВМ-Г-14,6-Ж-1,6-Б1-В/4-4-3 УХЛ1
| 1.Вибродиагностика Демонтаж-монтаж оградительных решеток. Очистка лопастей вентиляторов. Ревизия электродвигателя |  |  |  |  | Болт М10*50 ст.40Х |  |  | ГОСТ 7798-70 | шт. | 12 | Электроцех | Диагностика аппарата
[6 empty] | Болт М8*40 ст.40Х |  |  | ГОСТ 7798-70 | шт. | 12
[6 empty] | Гайка М10-7Н ст.40Х |  |  | ОСТ 26-2041- 96 | шт. | 12
[6 empty] | Гайка М8-7Н ст.40Х |  |  | ОСТ 26-2041- 96 | шт. | 12
[6 empty] | Шайба М10 ст.40Х |  |  | ОСТ 26-2042-96 | шт. | 12
[6 empty] | Шайба М8 ст.40Х |  |  | ОСТ 26-2042-96 | шт. | 12
[6 empty] | Подшипник 6306 2RS C3 SKF |  |  |  | шт. | 4
[6 empty] | Смазка для электродвигателей синтетическая литиевая Томфлон SGS 150 |  |  |  | кг | 1
[6 empty] | Очиститель удаляющий жир и масло Entfertter 400 мл |  |  |  | шт. | 2
| 2.Промывка межреберного пространства | [10 empty] | Цех №1 | Плохая проходимость воздушных потоков
Укрыть электродвигатель на время промывки
| 3. Проведение внутреннего и наружнего осмотра. Вибродиагностика электродвигателя | [10 empty] | ОТН,предприятия
| 4.Уборка - вывоз мусора, после промывки, чистки. |  |  | м3 | 0.3 | [6 empty] | Цех №1 | уборка территории
45 | Аппарат воздушного охлаждения ХВ-2 АВМ-Г-14,6-Ж-1,6-Б1-В/4-4-3 УХЛ1
| 1.Вибродиагностика Демонтаж-монтаж оградительных решеток. Очистка лопастей вентиляторов. Ревизия электродвигателя |  |  |  |  | Болт М10*50 ст.40Х |  |  | ГОСТ 7798-70 | шт. | 12 | Электроцех | Диагностика аппарата
[6 empty] | Болт М8*40 ст.40Х |  |  | ГОСТ 7798-70 | шт. | 12
[6 empty] | Гайка М10-7Н ст.40Х |  |  | ОСТ 26-2041- 96 | шт. | 12
[6 empty] | Гайка М8-7Н ст.40Х |  |  | ОСТ 26-2041- 96 | шт. | 12
[6 empty] | Шайба М10 ст.40Х |  |  | ОСТ 26-2042-96 | шт. | 12
[6 empty] | Шайба М8 ст.40Х |  |  | ОСТ 26-2042-96 | шт. | 12
[6 empty] | Подшипник 6306 2RS C3 SKF |  |  |  | шт. | 4
[6 empty] | Смазка для электродвигателей синтетическая литиевая Томфлон SGS 150 |  |  |  | кг | 1
[6 empty] | Очиститель удаляющий жир и масло Entfertter 400 мл |  |  |  | шт. | 2
| 2.Промывка межреберного пространства |  |  |  |  | Рукав напорный "Пар-2"25х46,8 бар |  |  | ГОСТ-18698-79 | м.п | 20 | Цех №1 | Плохая проходимость воздушных потоков
| 2.1. Укрыть электродвигатель на время промывки |  |  |  |  | Установка высокого давления УНГ
| 3. Проведение внутреннего и наружнего осмотра. Вибродиагностика электродвигателя | [10 empty] | ОТН,предприятия
| 4.Уборка - вывоз мусора, после промывки, чистки. | [10 empty] | Цех №1 | уборка территории
46 | Аппарат воздушного охлаждения ХВ-3 АВМ-Г-14,6-Ж-1,6-Б1-В/4-4-3 УХЛ1
| 1.Вибродиагностика Демонтаж-монтаж оградительных решеток. Очистка лопастей вентиляторов. Ревизия электродвигателя |  |  |  |  | Болт М10*50 ст.40Х |  |  | ГОСТ 7798-70 | шт. | 12 | Электроцех | Диагностика аппарата
[6 empty] | Болт М8*40 ст.40Х |  |  | ГОСТ 7798-70 | шт. | 12
[6 empty] | Гайка М10-7Н ст.40Х |  |  | ОСТ 26-2041- 96 | шт. | 12
[6 empty] | Гайка М8-7Н ст.40Х |  |  | ОСТ 26-2041- 96 | шт. | 12
[6 empty] | Шайба М10 ст.40Х |  |  | ОСТ 26-2042-96 | шт. | 12
[6 empty] | Шайба М8 ст.40Х |  |  | ОСТ 26-2042-96 | шт. | 12
[6 empty] | Подшипник 6306 2RS C3 SKF |  |  |  | шт. | 2
[6 empty] | Смазка для электродвигателей синтетическая литиевая Томфлон SGS 150 |  |  |  | кг | 1
[6 empty] | Очиститель удаляющий жир и масло Entfertter 400 мл |  |  |  | шт. | 1
| 2.Промывка межреберного пространства | [10 empty] | Цех №1 | Плохая проходимость воздушных потоков
2.1. Укрыть электродвигатель на время промывки
| 3. Проведение внутреннего и наружнего осмотра. Вибродиагностика электродвигателя | [10 empty] | ОТН,предприятия
| 4.Уборка - вывоз мусора, после промывки, чистки. | [10 empty] | Цех №1 | уборка территории
47 | Аппарат воздушного охлаждения ХВ-4 АВМ-Г-9-Ж-1,6-Б1-В/4-4-3 УХЛ1
| 1.Вибродиагностика Демонтаж-монтаж оградительных решеток. Очистка лопастей вентиляторов. Ревизия электродвигателя |  |  |  |  | Болт М10*50 ст.40Х |  |  | ГОСТ 7798-70 | шт. | 24 |  | Диагностика аппарата
[6 empty] | Болт М8*40 ст.40Х |  |  | ГОСТ 7798-70 | шт. | 36
[6 empty] | Гайка М10-7Н ст.40Х |  |  | ОСТ 26-2041- 96 | шт. | 24
[6 empty] | Гайка М8-7Н ст.40Х |  |  | ОСТ 26-2041- 96 | шт. | 36
[6 empty] | Шайба М10 ст.40Х |  |  | ОСТ 26-2042-96 | шт. | 24
[6 empty] | Шайба М8 ст.40Х |  |  | ОСТ 26-2042-96 | шт. | 36
[6 empty] | Подшипник 6306 2RS C3 SKF |  |  |  | шт. | 2
[6 empty] | Смазка для электродвигателей синтетическая литиевая Томфлон SGS 150 |  |  |  | кг | 1
[6 empty] | Очиститель удаляющий жир и масло Entfertter 400 мл |  |  |  | шт. | 1
| 2.Промывка межреберного пространства |  |  |  |  | Рукав напорный "Пар-2"25х46,8 бар |  |  | ГОСТ-18698-79 | м.п | 20 | Цех №1 | Плохая проходимость воздушных потоков
| Укрыть электродвигатель на время промывки |  |  |  |  | Установка высокого давления УНГ
[6 empty] | Стрейч - пленка, длина 220 метров, ширина 50см, толщина 20 мкм |  |  | Артикул стрейч_пленка_20мкм_e4_1,7 | шт. | 1
| 3. Проведение внутреннего и наружнего осмотра. Вибродиагностика электродвигателя | [10 empty] | ОТН,предприятия
| 4.Уборка - вывоз мусора, после промывки, чистки. |  |  |  |  | Мешок полиэтиленовый (черный) 50л 10шт/уп |  |  |  | уп | 1 | Цех №1 | мусор
48 | Конденсатор-Холодильник АВО. КХ-1 АВГ-20-Ж-1,6-Б1-В2Т/6-2-8 УХЛ1
| 1.Установка и снятие заглушек | [10 empty] | РМЦ | Дренирование холодильника во время пропарки.
| Ду80 Ру16 |  |  | шт. | 4 | Прокладка Б-80*16 (ПАГФ-Г-П1-01 120×87×2) |  |  | ГОСТ 15180-86 | шт. | 4
| Ду100Ру16 |  |  | шт. | 2 | Прокладка Б-100*16 (ПАГФ-Г-П1-01 149×106×2) |  |  | ГОСТ 15180-86 | шт. | 8
[6 empty] | Шпильки М24*140.48 ст.40Х |  |  | ОСТ -26-2040-96 | шт | 8
[6 empty] | Шпильки М24*160.48 ст.40Х |  |  | ОСТ -26-2040-96 | шт | 7
[6 empty] | Гайка М24-7Н ст.40Х |  |  | ОСТ -26-2041-96 | шт | 8
[6 empty] | Смазка граф. терм. ГТШ |  |  | ТУ 0254-084-00284530-99 | кг | -
| 2.Демонтаж-монтаж запорной арматуры | [10 empty] | ПО | Негерметиность в закрытом положении
| Кран шаровый Ду25 Ру16 |  |  | шт. | 6
| Кран шаровый Ду32 Ру16 |  |  | шт. | 6
[6 empty] | Прокладка А-25*16 (ПАГФ-Г-П1-01 69×29×3) |  |  | ГОСТ 15180-86 | шт. | 6
| 2.1 ЗАМЕНА запорной арматуры |  |  |  |  | Прокладка А-32*16 (ПАГФ-Г-П1-01 81×38×3) |  |  | ГОСТ 15180-86 | шт. | 6
| Кран шаровый Ду25 Ру16 |  |  | шт. | 6 | Шпилька 1- М16-8g х 90 ст.40Х |  |  | ОСТ 26-2040-96 | шт. | 4
| Кран шаровый Ду32 Ру16 |  |  | шт. | 6 | Гайка М16-7Н ст.40Х |  |  | ОСТ 26-2041- 96 | шт. | 8
| 3.Демонтаж-монтаж коллекторов обвязки Ду150,Ду100 |  |  | шт. | 12 | [6 empty] | ПО | Чистка аппарата от пирофорных соединений,, диагностика.
| 4.Демонтаж монтаж передних и задних крышек |  |  | шт | 6 | [6 empty] | ПО
[6 empty] | Шпильки 2М16-8g*90 ст.40Х |  |  | ОСТ 26-2039-96 | шт. | 4
[6 empty] | Шпильки 2М20-8g*90 ст.40Х |  |  | ОСТ 26-2039-96 | шт. | 8
[6 empty] | Гайка М16-7Н ст.40Х |  |  | ОСТ 26-2038-96 | шт. | 8
[6 empty] | Гайка М20-7Н ст.40Х |  |  | ОСТ 26-2038-96 | шт. | 8
| 5.Промывка чистка трубок секций (по необходимости) |  |  | шт. | 369 | [6 empty] | ПО | Удаление отложений и скопившейся грязи
[6 empty] | Ёрш оружейный металлический пружинный 20мм |  |  |  | шт | 10
[6 empty] | Респиратор 3М 8112 |  |  |  | шт | 3
| 6. Промывка и продувка межрёберного пространства |  |  |  |  | Рукав напорный "Пар-1"25х38 6 атм |  |  | ГОСТ-18698-79 | м.п. | 40 | Цех №1
| 7. Очистка сетки диффузора |  |  |  |  | Гайка М8-7Н ст.40Х; Гайка М10-7Н ст.40Х |  |  | ОСТ -26-2041-96 | шт | 50+50 | ПО
| 8. Демонтаж-монтаж защитной решетки. Осмотр лопастей, проверка угла атаки, монтаж-демонтаж, ревизия. |  |  |  |  | Болт М10*50 ст.40Х |  |  | ГОСТ 7798-70 | шт. | 10 | Цех №1, ОТН
[6 empty] | Болт М8*40 ст.40Х |  |  | ГОСТ 7798-70 | шт. | 10
[6 empty] | Гайка М8-7Н ст.40Х |  |  | ОСТ 26-2041- 96 | шт. | 10
[6 empty] | Гайка М10-7Н ст.40Х |  |  | ОСТ 26-2041- 96 | шт. | 10
| 9. Демонтаж-монтаж электродвигателя, дигностика. |  |  | шт. | 2 | [6 empty] | Электроцех
[6 empty] | Подшипник NU320 EC J P6 Q6 SKF |  |  |  | шт. | 1
[6 empty] | Подшипнник 7320 сепаратор стальной SKF |  |  |  | шт. | 1
[6 empty] | Смазка для электродвигателей синтетическая литиевая Томфлон SGS 150 |  |  |  | кг | 2
[6 empty] | Очиститель удаляющий жир и масло Entfertter 400 мл |  |  |  | шт. | 2
| 10. Испытание - гидро, пневмо | [10 empty] | Цех №1, ОТН | Проверка герметичности фланцевых соединений.
| 11. Уборка площадки обслуживания от шлакообразования и мусора, образовавшегося в процессе ремонта |  |  |  |  | Мешки для мусора 1000 л, 1 шт (1 уп) |  |  | Артикул ARI96012431 | шт | 1 | Цех №1 | Уборка территории после проведения ремонтных работ.
ПЕЧЬ инв.№ ц00001378_АНГК
49 | Печь П-1
| 1.Вскрытие, закрытие входных дверей, люк-лазов в радиантную, конвекционную камеры, дымопроводы, воздухопроводы |  |  | шт. | 2 | [6 empty] | Цех №1 | Разрушение футировки
| 2.Ремонт футеровки печи и проверка горизонтальности свода | [10 empty] | РМЦ
[6 empty] | Муллито-кремнезионный войлок МКРВ-200 |  |  | ГОСТ 23619-79 | рул | 2
| 3.Установка настилов по всей высоте радиантной камеры П-1 |  |  |  |  | Доски из дерева хвойных прод 50мм*150мм*2000мм - 10 шт 50мм*150мм*3000мм - 10 шт |  |  |  | м3 | 0.4 | РМЦ | Диагностика
| 4. Очистка от отложений камеры печи, зачистка участков поверхности трубопровода до Rz-20 |  |  | стык | 2486 | [6 empty] | РМЦ
| 5.Диагностика трубопроводов, отводов печи (радиация) П-1 (визуальный осмотр, толщинометрия, замер твердости металла, РК контроль) |  |  | стык | 1644 | Защитный комбинезон (костюм) одноразовый с капюшоном |  |  | "Каспер", плотность спанбонда 40 г/м2, размер XXL (52 - 54) | шт | 5 | ОТН предприятия
| 6.Диагностика трубопроводов, отводов печи (пакетов камер конвекции-нижнего и верхнего ) П-1 (визуальный осмотр, толщинометрия, замер твердости металла, РК контроль) |  |  | стык | 842 | Защитный комбинезон (костюм) одноразовый с капюшоном |  |  | "Каспер", плотность спанбонда 40 г/м2, размер XXL (52 - 54) | шт | 5 | ОТН предприятия
| 7. Установка- снятие заглушек для проведения гидроиспытания змеевиков | [10 empty] | Цех №1 | Проверка герметичности фланцевых соединений.
[6 empty] | Прокладка А-25*16 (ПАГФ-Г-П1-01 69×29×3) |  |  | ГОСТ 15180-86 | шт. | 10
| Ду25Ру16 |  |  | шт. | 8 | Прокладка Б-200*16 (ПАГФ-Г-П1-01 259×216×3) |  |  | ГОСТ 15180-86 | шт. | 2
| Ду200Ру16 |  |  | шт. | 2 | Прокладка Б-80*16 (ПАГФ-Г-П1-01 120×87×3) |  |  | ГОСТ 15180-86 | шт. | 4
| Ду80Ру16 |  |  | шт. | 4 | Шпильки 1Н-М24*180.60 ст.25Х1МФ |  |  | ГОСТ 9066-75 | шт. | 2
[6 empty] | Шпильки 1Н-М20*160.60 ст.25Х1МФ |  |  | ГОСТ 9066-75 | шт. | 2
[6 empty] | Гайка М20 ст.30ХМА |  |  | ГОСТ 9064-75 | шт. | 2
[6 empty] | Гайка М24 ст.30ХМА |  |  | ГОСТ 9064-75 | шт. | 2
| 8. Гидроиспытание трубопровода (НО, радиантной и конвекционной части ) | [10 empty] | Цех №1, ОТН
| 9.Демонтаж-ревизия-монтаж горелочных устройств, чистка от отложений , замена прокладочного материала |  |  | шт. | 16 | Прокладка (ПМБ 25*16*3) |  |  | ГОСТ 481-80 | шт | 60 | РМЦ | образование отложений в процессе работы
| 10. Экспертиза промышленной безопастности горелок печей П-1 |  |  | шт. | 2 | горелка печи ГДК-5,8Д | [5 empty] | спец.организация | ЭПБ 20.04.2025
| 11. Снятие установка заглушек на линиях подачи жидкого и газообразного топлива к горелкам | [10 empty] | Цех №1 | подготовка оборудования к ремонту
| Ду150 Ру16 |  |  | шт. | 2 | Прокладка Б-150*16 (ПАГФ-Г-П1-01 203×161×3) |  |  | ГОСТ 15180-86 | шт. | 4
| Ду15 Ру16 |  |  | шт. | 13 | Прокладка Б-15*16 (ПАГФ-Г-П1-01 39×20×3) |  |  | ГОСТ 15180-86 | шт. | 20
| Ду50 Ру40 |  |  | шт. | 8 | Прокладка Б-50*40 (ПАГФ-Г-П1-01 87×57×3) |  |  | ГОСТ 15180-86 | шт. | 2
| 12. Замена кпапана подачи жидкого топлива и УВГ на форсунки Кпапана игольчатого Ду15 Ру 160 |  |  | шт. | 17 | [6 empty] | РМЦ | пропуск транспортируемой среды
|  |  |  | кг | 5
|  |  |  | шт. | 10
|  |  |  | шт | 2
|  |  |  | шт. | 2
| 13. Ревизия шиберов |  |  | шт. | 2 | [6 empty] | РМЦ | пропуск транспортируемой среды
| 14. Замена уплотнительного материала под крышкой задвижки |  |  |  |  | Графлекс листовой ЛПМ Г-П1-1500х1500х3 изготов. прокладок |  |  |  | шт | 1 | РМЦ | пропуск транспортируемой среды
| Ду100 Ру40 |  |  | шт. | 5
| Ду80 Ру16 |  |  | шт. | 7
| Ду 50 Ру16 |  |  | шт. | 6
| 15. Замена сальникового уплотнения на задвижках | [10 empty] | Цех №1 | пропуск транспортируемой среды
| Ду15 Ру16 |  |  | шт. | 16
| Ду25 Ру40 |  |  | шт. | 7
| Ду50 Ру16 |  |  | шт. | 21
| Ду80 Ру40 |  |  | шт. | 5
| Ду100 Ру40 |  |  | шт. | 11
| Ду250 Ру16 |  |  | шт. | 2
| 16. Замена трубопровода и запорной арматуры на линии подачи перегретого пара на форсунки (ОГНЕВЫЕ РАБОТЫ) | [10 empty] | ПО | корозионный износ трубопровода
| Клапан Ду15 Ру16 |  |  | шт | 1
| Клапан игольчатый Ду15 Ру160 |  |  | шт. | 10
| Труба Ø20*3 |  |  | м.п. | 10
|  |  |  | тн | 0.03
|  |  |  | шт | 15
|  |  |  | рул. | 1
|  |  |  | шт | 1
|  |  |  | шт | 12
|  |  |  | шт. | 2
| 17.Монтаж дренажей в линию отбензиненной нефти отм. +3.000 |  |  | шт. | 2 | Труба 32*4 сталь 09г2с, 1,0 м.п. |  |  |  | тн | 0.005 | ПО | корозионный износ трубопровода
| Демонтаж-монтаж теплоизоляции |  |  | м3 | 0.2
| Монтаж-демонтаж строительных лесов |  |  | м2 | 6
|  |  |  | шт. | 2
|  |  |  | м3 | 0.2
|  |  |  | шт. | 100
|  |  |  | м2 | 1.5
|  |  |  | кг | 5
|  |  |  | шт. | 5
|  |  |  | шт. | 1
| 18. уборка территории после проведения монтажных работ |  |  |  |  | Мешки для полиэтиленовые (черные) 100л уп(10шт) |  |  |  | шт. | 1
| 19. Вывоз мусора |  |  |  |  | Мешки для мусора 1000 л, 1 шт (1 уп) |  |  | Артикул ARI96012431 | шт | 1 | ООТ и ПБ | образование отходов
50 | Демонтаж-монтаж трубопровода линии дренажа змеевиков печи П-1
| 1. Монтаж трубопровода |  |  | м.п. | 2 | Труба 32х4 сталь 09Г2С (бесшовная) |  |  |  | тн | 0.005 | ПО | ремонт линии трубопровода
| отм. 0,000 |  |  |  |  | Отвод 90. 32*4; сталь 09Г2С |  |  |  | шт | 2
[6 empty] | Тройник неравнопроходной 38х32 сталь 09Г2С |  |  |  | шт | 2
|  |  |  | м.п. | 27 | Труба Ø38*3,5; сталь 09Г2С (бесшовная) |  |  |  | тн | 0.08
[6 empty] | Отвод 90. 38*5; сталь 09Г2С |  |  |  | шт | 8
[6 empty] | Электроды LB52U 2,6мм |  |  |  | кг | 3
[6 empty] | Щетка металлическая для УШМ 125х22 |  |  | арт. 060406-022-150 | шт | 1
[6 empty] | Круг отрезной 125х1,6х22 по металлу ЛУГА |  |  |  | шт. | 10
| 2.Демонтаж-монтаж изоляции с люка и тела аппарата |  |  | м³ | 2 | Маты базальтовые прошивные энергетические МПТЭ-1-75 |  |  |  | м³ | 2 | ПО | ремонт линии трубопровода
[6 empty] | Винт самонарезной ПШС 4х10 |  |  | 10621-80 | шт. | 350
[6 empty] | Проволока вязальная 1,2мм; рулон-100м |  |  |  | шт | 2
|  |  |  | м² | 50 | Сталь листовая оцинкованная, 0,5 мм |  |  |  | м² | 35
| 3. Испытание - гидро, пневмо | [10 empty] | Цех №1, ОТН | Проверка герметичности соединений.
| 4. Уборка вывоз мусора после ремонтных работ. |  |  | м³ | 3 |  |  |  |  | маш./час | 0.5 | ПО | уборка территории
51 | Замена запорной арматуры трубопроводе паровой завесы печи (район КЛЗ 5, АР23)
| 1. Демонтаж-монтаж запорной арматуры | [10 empty] | ПО | Негерметиность в закрытом положении
| Кран шаровый Ду80 Ру16 |  |  | шт. | 4
2. ЗАМЕНА запорной арматуры
| Кран шаровый Ду25 Ру16 |  |  | шт. | 2
НАСОСНАЯ инв.№ ц00001333_АНГК
52 | Замена запорной арматуры на всасе насоса Н-2, Н-2Р и воздушниках
| 1. Демонтаж-монтаж запорной арматуры , Задвижка Ду100 Ру16 |  |  |  |  | Прокладка А-100*16 (ПАГФ-Г-П1-01 161×106×3) |  |  | ГОСТ 15180-86 | шт. | 2 | ПО | Негерметиность в закрытом положении
|  |  |  | шт. | 2 | Прокладка Б-25*16 (ПАГФ-Г-П1-01 57×29×2) |  |  | ГОСТ 15180-86 | шт. | 2
| Задвижка Ду25 Ру16 |  |  | шт. | 2 | Шпилька 1- М16-8g х 90 ст.40Х |  |  | ОСТ 26-2040-96 | шт. | 2
[6 empty] | Гайка М16-7Н ст.40Х |  |  | ОСТ 26-2041- 96 | шт. | 4
[6 empty] | Смазка граф. терм. ГТШ |  |  | ТУ 0254-084-00284530-99 | кг | -
2. ЗАМЕНА запорной арматуры
| Задвижка Ду25 Ру16 |  |  | шт. | 2
| Задвижка Ду100 Ру16 |  |  | шт. | 2
| 3. Транспортировка до РМЦ |  |  |  |  | Грузовой автомобиль |  |  |  | маш/час | 1 | ПО
УЗЕЛ ПОДГОТОВКИ ТОПЛИВА инв.№ ц00001335_АНГК
53 | Ёмкость Е-8 наземная, для сбора и хранения печного топлива и мазута. Вместимость V=16м3
| 1.Установка и снятие заглушек на дренажах, линиях пропарки, воздушниках. | [10 empty] | Цех №1 | подготовка оборудования к ремонту
| Ду25 Ру16 |  |  | шт. | 1 | Прокладка Б-25*16 (ПАГФ-Г-П1-01 57×29×2) |  |  | ГОСТ 15180-86 | шт. | 2
| Ду50 Ру16 |  |  | шт. | 2 | Прокладка Б-50*16 (ПАГФ-Г-П1-01 87×57×2) |  |  | ГОСТ 15180-86 | шт. | 2
[6 empty] | Шпильки М16*90.20 ст.40Х |  |  | ОСТ 26-2040-96 | шт. | 2
[6 empty] | Гайка М16-7Н ст.40Х |  |  | ОСТ 26-2041-96 | шт. | 4
| 2.Вскрытие-закрыти люк-лазов, люков для выгрузки шлама |  |  |  |  | Изготовление прокладок | [5 empty] | РМЦ | вскрытие аппарата
| Ду500 Ру16 |  |  | шт. | 1 | Графлекс листовой МГЛ-230-3,0/1,0-1000х1000х2 |  |  | ТУ 5728-004-93978201-2007 | шт. | 1 | ПО
[6 empty] | Болт М20-6g×80 мат-л: 20ХН3А Гайка М20-6H мат-л: 20ХН3А. |  |  | ОСТ 26-2041-96 ОСТ 26-2041-96 | шт шт | 2 4
| 3.Чистка аппарата от отложений (ГАЗООПАСНЫЕ РАБОТЫ: с использованием ПШ-1, ПШ-2, защитного костюма) |  |  | м2 | 48 | [6 empty] | ПО | чистка аппарата от пирофорных соединений,, диагностика.
[6 empty] | Защитный комбинезон (костюм) одноразовый с капюшоном |  |  | "Каспер", плотность спанбонда 40 г/м2, размер XXL (52 - 54) | шт | 2
[6 empty] | Респиратор 3М 8112 |  |  |  | шт. | 3
[6 empty] | Перчатки трикотажные х/б с ПВХ «ВС 10» черные (10 кл.в.) р-р 10 |  |  |  | пара. | 6
[6 empty] | Ветошь (тряпка х/б+бархат) |  |  |  | кг | 3
| 3.1. Демонтаж-монтаж изоляции с камер и тела аппаратов |  |  |  |  | Маты базальтовые прошивные энергетические МПТЭ-1-75 |  |  |  | м³ | 0.5 | ПО | Разрушение материалов при демонтаже изоляционного слоя
[6 empty] | Винт самонарезной ПШС 4х10 |  |  | 10621-80 | шт. | 100
[6 empty] | Сталь листовая оцинкованная, 0,5 мм |  |  |  | м² | 5
| 4. Наружный, внутренний осмотр. | [10 empty] | ОТН, предприятия | НВО 26.06.2025
| 5. Уборка вывоз мусора после ремонтных работ. |  |  | м3 | 0.5 | пакет мусорный полиэтиленовый(черный) 120л. |  |  | Плотность 35 мкм 10шт/1уп | уп. | 1 | ПО | уборка территории
54 | Ёмкость Е-9 наземная, для сбора и хранения печного топлива и мазута. Вместимость V=10м3
| 1.Установка и снятие заглушек на дренажах, линиях пропарки, воздушниках. | [10 empty] | Цех №1 | подготовка оборудования к ремонту
| Ду25 Ру16 |  |  | шт. | 1 | Прокладка Б-25*16 (ПАГФ-Г-П1-01 57×29×2) |  |  | ГОСТ 15180-86 | шт. | 2
| Ду50 Ру16 |  |  | шт. | 2 | Прокладка Б-50*16 (ПАГФ-Г-П1-01 87×57×2) |  |  | ГОСТ 15180-86 | шт. | 2
[6 empty] | Шпильки М16*90.20 ст.40Х |  |  | ОСТ 26-2040-96 | шт. | 2
[6 empty] | Гайка М16-7Н ст.40Х |  |  | ОСТ 26-2041-96 | шт. | 4
| 2.Вскрытие-закрыти люк-лазов, люков для выгрузки шлама |  |  |  |  | Изготовление прокладок | [5 empty] | РМЦ | вскрытие аппарата
| Ду500 Ру16 |  |  | шт. | 1 | Графлекс листовой МГЛ-230-3,0/1,0-1000х1000х2 |  |  | ТУ 5728-004-93978201-2007 | шт. | 1 | ПО
[6 empty] | Болт М20-6g×80 мат-л: 20ХН3А Гайка М20-6H мат-л: 20ХН3А. |  |  | ОСТ 26-2041-96 ОСТ 26-2041-96 | шт шт | 2 4
| 3.Чистка аппарата от отложений (ГАЗООПАСНЫЕ РАБОТЫ: с использованием ПШ-1, ПШ-2, защитного костюма) |  |  | м2 | 48 | [6 empty] | ПО | чистка аппарата от пирофорных соединений,, диагностика.
[6 empty] | Защитный комбинезон (костюм) одноразовый с капюшоном |  |  | "Каспер", плотность спанбонда 40 г/м2, размер XXL (52 - 54) | шт | 2
[6 empty] | Респиратор 3М 8112 |  |  |  | шт. | 3
[6 empty] | Перчатки трикотажные х/б с ПВХ «ВС 10» черные (10 кл.в.) р-р 10 |  |  |  | пара. | 6
[6 empty] | Ветошь (тряпка х/б+бархат) |  |  |  | кг | 3
| 3.1. Демонтаж-монтаж изоляции с камер и тела аппаратов |  |  |  |  | Маты базальтовые прошивные энергетические МПТЭ-1-75 |  |  |  | м³ | 0.5 | ПО | Разрушение материалов при демонтаже изоляционного слоя
[6 empty] | Винт самонарезной ПШС 4х10 |  |  | 10621-80 | шт. | 100
[6 empty] | Сталь листовая оцинкованная, 0,5 мм |  |  |  | м² | 5
| 4. Наружный, внутренний осмотр. | [10 empty] | ОТН, предприятия | НВО 26.06.2025
| 5. Уборка вывоз мусора после ремонтных работ. |  |  | м3 | 0.5 | пакет мусорный полиэтиленовый(черный) 120л. |  |  | Плотность 35 мкм 10шт/1уп | уп. | 1 | ПО | уборка территории
55 | Линия обогрева (трубопровод конденсата водянного пара) емкостей Е-9, Е-8
| 1. Монтаж трубопровода |  |  | м.п. | 48 | Труба 32х4 сталь 09Г2С (бесшовная) |  |  |  | тн | 0.13 | ПО | ремонт линии трубопровода
| отм. 0,000, +2,500 |  |  |  |  | Отвод 90. 32*4; сталь 09Г2С |  |  |  | шт | 20
[6 empty] | Тройник 38x2,5 ГОСТ 17376-2001 |  |  |  | шт | 5
|  |  |  | м.п. | 6 | Труба Ø38*3,5; сталь 09Г2С (бесшовная) |  |  |  | тн | 0.02
[6 empty] | Отвод 90. 38*4; сталь 09Г2С |  |  |  | шт | 1
[6 empty] | Переход 38х3,5-32х3,0 сталь 09Г2С |  |  |  | шт | 2
[6 empty] | Электроды LB52U 2,6мм |  |  |  | кг | 7
[6 empty] | Щетка металлическая для УШМ 125х22 |  |  | арт. 060406-022-150 | шт | 1
[6 empty] | Круг отрезной 125х1,6х22 по металлу ЛУГА |  |  |  | шт. | 10
| 2.Демонтаж-монтаж изоляции с люка и тела аппарата |  |  | м³ | 0.3 | Маты базальтовые прошивные энергетические МПТЭ-1-75 |  |  |  | м³ | 3.5 | ПО | ремонт линии трубопровода
[6 empty] | Винт самонарезной ПШС 4х10 |  |  | 10621-80 | шт. | 350
[6 empty] | Проволока вязальная 1,2мм; рулон-100м |  |  |  | шт | 3
|  |  |  | м² | 70 | Сталь листовая оцинкованная, 0,5 мм |  |  |  | м² | 50
| 3. Демонтаж-монтаж запорной арматуры |  |  |  |  | Кран шаровый Энерпред.ярдос Ду25 Ру16, монтажный р-р 110мм исполнение фланцев задвижки 1(плоское), ГОСТ 12815-80 сталь корпуса 12Х18Н10Т. герметичность затвора-класс А, с КОФ | [5 empty] | ПО | ремонт линии трубопровода
| Ду15 Ру16 |  |  | шт | 8 |  |  |  |  | шт | 6
| Ду25 Ру16 |  |  | шт | 8
| 4. Монтаж-демонтаж подмостей. |  |  | м² | 8 | [6 empty] | ПО | ремонт линии трубопровода
| 5. Испытание - гидро, пневмо | [10 empty] | Цех №1, ОТН | Проверка герметичности соединений.
| 6. Уборка вывоз мусора после ремонтных работ. |  |  | м³ | 3 |  |  |  |  | маш./час | 0.5 | ПО | уборка территории
НАСОСНОЕ ОБОРУДОВАНИЕ
56 | Агрегат электронасосный серии ВНД ВНД 50/50 1312 30(3,0) УХЛ2 поз. Н-9
| 1. Экспертиза промышленной безопастности |  |  |  |  | Емкость Е-2 | [5 empty] | спец организация, ОТН предприятия | ЭПБ 29.04.2025
57 | Агрегат электронасосный центробежный многоступенчатый артезианского типа 12НА-9х4 поз. Н/Е-16
| 1. Экспертиза промышленной безопастности |  |  |  |  | Емкость ЕП-16 | [5 empty] | спец организация, ОТН предприятия | ЭПБ 29.04.2025
58 | Агрегат электронасосный дозировочный одноплунжерный НД Р 1,0/100 Д15В - У2 поз. Н-12/1
| 1. Экспертиза промышленной безопастности |  |  |  |  | Насосная хим.реагентов | [5 empty] | спец организация, ОТН предприятия | ЭПБ 29.04.2025
| Директор по ОТ, ПБ, ПК и экологии | [6 empty] | В.Л. Титов
| Главный метролог | [6 empty] | М.С. Толстых
| Главный энергетик | [6 empty] | Д.А. Селезнев
| Начальник цеха № 1 | [6 empty] | С.В. Лукьянчиков
| Начальник установки | [6 empty] | В.Г. Изотов
| Начальник ОТН | [6 empty] | Е.О. Акулов
Note on N847: Автор: Для демонтажно-монтажных работ добавить РМЦ
Note on N862: Автор: Для демонтажно-монтажных работ добавить РМЦ
Note on N877: Автор: Для демонтажно-монтажных работ добавить РМЦ

## Спецификация
Спецификация к ВД - Цех №1, установка УПН-250
Необходимые материалы |  |  |  |  | Исполнитель | Разделение поставки | Разделение по материалам
№ п/п | Наименование | ГОСТ, ОСТ, ТУ | ед. изм. | кол-во
1 | 2 | 3 | 4 | 5 | 6 | 7 | Заказчик | ПО
1.1 | Прокладка А-15*16 (ПАГФ-Г-П1-01 50×20×3) | ГОСТ 15180-86 | шт. | 61 | Цех№1 | Заказчик | 61 | 0
1.1 | Прокладка А-20*16 (ПАГФ-Г-П1-01 60×25×3) | ГОСТ 15180-86 | шт. | 64 | Цех№1 | Заказчик | 64 | 0
1.1, 36.1, 48.2 | Прокладка А-25*16 (ПАГФ-Г-П1-01 69×29×3) | ГОСТ 15180-86 | шт. | 83 | Цех№1/РМЦ/ПО | Заказчик | 77 | 6
1.1, 9.1, 48.2 | Прокладка А-32*16 (ПАГФ-Г-П1-01 81×38×3) | ГОСТ 15180-86 | шт. | 83 | Цех№1/РМЦ/ПО | Заказчик | 77 | 6
1.1, 2.1 | Прокладка А-40*16 (ПАГФ-Г-П1-01 91×45×3) | ГОСТ 15180-86 | шт. | 38 | Цех№1/ПО | Заказчик | 34 | 4
1.1 | Прокладка А-50*16 (ПАГФ-Г-П1-01 106×57×3) | ГОСТ 15180-86 | шт. | 55 | Цех №1 | Заказчик | 55 | 0
1.1 | Прокладка А-65*16 (ПАГФ-Г-П1-01 126×75×3) | ГОСТ 15180-86 | шт. | 31 | Цех №1 | Заказчик | 31 | 0
1.1, 3.6, 4.6, 51.1 | Прокладка А-80*16 (ПАГФ-Г-П1-01 141×87×3) | ГОСТ 15180-86 | шт. | 37 | Цех№1 | Заказчик | 37 | 0
1.1 | Прокладка Б-15*16 (ПАГФ-Г-П1-01 39×20×2) | ГОСТ 15180-86 | шт. | 64 | Цех №1 | Заказчик | 64 | 0
1.1 | Прокладка Б-20*16 (ПАГФ-Г-П1-01 50×25×2) | ГОСТ 15180-86 | шт. | 61 | Цех№1 | Заказчик | 61 | 0
1.1, 5.1, 6.1, 20.1, 21.1, 22.1, 52.1, 53.1, 54.1 | Прокладка Б-25*16 (ПАГФ-Г-П1-01 57×29×2) | ГОСТ 15180-86 | шт. | 102 | Цех№1/ПО | Заказчик | 100 | 2
1.1 | Прокладка Б-32*16 (ПАГФ-Г-П1-01 65×38×2) | ГОСТ 15180-86 | шт. | 72 | Цех№1 | Заказчик | 72 | 0
1.1 | Прокладка Б-40*16 (ПАГФ-Г-П1-01 75×45×2) | ГОСТ 15180-86 | шт. | 38 | Цех№1 | Заказчик | 38 | 0
1.1, 3.10, 4.9, 5.1, 6.1, 20.1, 21.1, 22.1, 53.1, 54.1 | Прокладка Б-50*16 (ПАГФ-Г-П1-01 87×57×2) | ГОСТ 15180-86 | шт. | 80 | Цех№1 | Заказчик | 80 | 0
1.1 | Прокладка Б-65*16 (ПАГФ-Г-П1-01 109×75×2) | ГОСТ 15180-86 | шт. | 36 | Цех№1 | Заказчик | 36 | 0
1.1, 2.1, 10.1, 48.1, | Прокладка Б-80*16 (ПАГФ-Г-П1-01 120×87×2) | ГОСТ 15180-86 | шт. | 38 | Цех№1/РМЦ | Заказчик | 38 | 0
1.1 | Прокладка А-15*16 (паронит ПМБ 50×20×3) | ГОСТ 15180-86 | шт. | 25 | Цех№1 | Заказчик | 25 | 0
1.1 | Прокладка А-20*16 (паронит ПМБ 60×25×3) | ГОСТ 15180-86 | шт. | 21 | Цех№1 | Заказчик | 21 | 0
1.1 | Прокладка А-25*16 (паронит ПМБ 69×29×3) | ГОСТ 15180-86 | шт. | 30 | Цех№1 | Заказчик | 30 | 0
1.1 | Прокладка А-32*16 (паронит ПМБ 81×38×3) | ГОСТ 15180-86 | шт. | 32 | Цех№1 | Заказчик | 32 | 0
1.1 | Прокладка А-40*16 (паронит ПМБ 91×45×3) | ГОСТ 15180-86 | шт. | 19 | Цех№1 | Заказчик | 19 | 0
1.1 | Прокладка А-50*16 (паронит ПМБ 106×57×3) | ГОСТ 15180-86 | шт. | 41 | Цех№1 | Заказчик | 41 | 0
1.1 | Прокладка Б-15*16 (паронит ПМБ 39×20×2) | ГОСТ 15180-86 | шт. | 28 | Цех№1 | Заказчик | 28 | 0
1.1 | Прокладка Б-20*16 (паронит ПМБ 50×25×2) | ГОСТ 15180-86 | шт. | 25 | Цех№1 | Заказчик | 25 | 0
1.1 | Прокладка Б-25*16 (паронит ПМБ 57×29×2) | ГОСТ 15180-86 | шт. | 35 | Цех№1 | Заказчик | 35 | 0
1.1 | Прокладка Б-32*16 (паронит ПМБ 65×38×2) | ГОСТ 15180-86 | шт. | 37 | Цех№1 | Заказчик | 37 | 0
1.1 | Прокладка Б-40*16 (паронит ПМБ 75×45×2) | ГОСТ 15180-86 | шт. | 19 | Цех№1 | Заказчик | 19 | 0
1.1 | Прокладка Б-50*16 (паронит ПМБ 87×57×2) | ГОСТ 15180-86 | шт. | 40 | Цех№1 | Заказчик | 40 | 0
1.1, 23.1, 24.1, 25.1, 26.1, 27.1, 28.1, 29.1, 30.1, 31.1, 32.1, 34.1, | Шпилька 1- М12-8g х 70 ст 40Х | ОСТ 26-2040-96 | шт. | 135 | Цех№1 | Заказчик | 135 | 0
1.1 | Шпилька 1- М12-8g х 80 ст 40Х | ОСТ 26-2040-96 | шт. | 114 | Цех№1 | Заказчик | 114 | 0
1.1, 2.1, 9.1, 10.1, 23.1, 24.1, 25.1, 26.1, 27.1, 28.1, 29.1, 30.1, 31.1, 32.1, 33.1, 34.1, 36.1, 48.2.1, 51.1, 52.1, | Шпилька 1- М16-8g х 90 ст 40Х | ОСТ 26-2040-96 | шт. | 237 | Цех№1 | Заказчик | 237 | 0
1.1, 3.10, 4.9, | Шпилька 1- М16-8g х 100 ст.40Х | ОСТ 26-2040-96 | шт. | 232 | Цех№1/РМЦ | Заказчик | 232 | 0
1.1, 2.1, 7.1, 33.1, 42.1 | Шпилька 1- М20-8g х 110 ст.40Х | ОСТ 26-2040-96 | шт. | 115 | Цех№1/РМЦ/ПО | Заказчик/ПО | 105 | 10
1.1 | Шпилька 1- М24-8g х 120 ст.40Х | ОСТ 26-2040-96 | шт. | 64 | Цех№1 | Заказчик | 64 | 0
1.1, 2.1, 7.1, 33.1, 48.4, | Гайка М20-7Н, ст.40Х | ГОСТ 9064-75 | шт. | 238 | Цех№1/ПО | Заказчик/ПО | 210 | 28
1.1, 48.1 | Гайка М24-7Н, ст.40Х | ГОСТ 9064-75 | шт. | 136 | Цех№1/РМЦ | Заказчик | 136 | 0
1.1, 23.1, 24.1, 25.1, 26.1, 27.1, 28.1, 29.1, 30.1, 31.1, 32.1, 34.1, | Гайка М12-7Н, ст.40Х | ГОСТ 9064-75 | шт. | 482 | Цех№1/РМЦ | Заказчик | 482 | 0
1.1, 2.1, 3.10, 4.9, 5.1, 6.1, 9.1, 10.1, 16.1, 17.1, 18.1, 19.1, 20.1, 21.1, 22.1, 23.1, 24.1, 25.1, 26.1, 27.1, 28.1, 29.1, 30.1, 31.1, 32.1, 33.1, 34.1, 36.1, 48.2.1, 48.4, 51.1, 52.1, 53.1, 54.1, | Гайка М16-7Н, ст.40Х | ГОСТ 9064-75 | шт. | 614 | Цех№1/РМЦ/ПО | Заказчик/ПО | 574 | 40
1.1, 2.1, 3.1, 4.9, 5.1, 6.1, 7.1, 8.1, 9.1, 10.1, 11.1, 11.2, 11.8, 12.1, 12.1, 12.8, 13.2, 14.1, 15.1, 16.1, 17.1, 18.1, 19.1, 20.1, 21.1, 22.1, 23.1, 24.1, 25.1, 26.1, 27.1, 28.1, 29.1, 30.1, 31.1, 32.1, 33.1, 34.1, 36.1, 38.1, 39.1, 40.1, 41.1, 42.1, 48.1, 48.2.1, 48.3, 48.4, 49.7, 49.14, 51.1, 52.1, 53.1, 54.1, | Смазка граф. терм. ГТШ | ТУ 0254-084-00284530-99 | кг | 1.9 | Цех№1/РМЦ/ПО | Заказчик/ПО | 1.75 | 0.15
2.1, 11.1, 12.1, 13.1, 14.1, 15.1, 40.1, | Прокладка Б-50*16 (ПАГФ-Г-П1-01 87×57×3) | ГОСТ 15180-86 | шт. | 32 | Цех№1/ПО | Заказчик | 30 | 2
2.1, 11.1, | Прокладка Б-200*16 (ПАГФ-Г-П1-03 259×216×3) | ГОСТ 15180-86 | шт. | 16 | Цех№1/ПО | Заказчик | 12 | 4
2.1, 12.1, 33.1, 49.11, | Прокладка Б-150*16 (ПАГФ-Г-П1-03 203×161×3) | ГОСТ 15180-86 | шт. | 14 | Цех№1/РМЦ/ПО | Заказчик | 10 | 4
2.1, 12.1, | Прокладка Б-125*16 (ПАГФ-Г-П1-03 172×132×3) | ГОСТ 15180-86 | шт. | 8 | Цех№1/ПО | Заказчик | 4 | 4
2.1, 12.1, 14.1, 15.1, 48.1, | Прокладка Б-100*16 (ПАГФ-Г-П1-03 149×106×3) | ГОСТ 15180-86 | шт. | 22 | Цех№1/РМЦ/ПО | Заказчик | 18 | 4
3.1, 4.1 | Прокладка А-15*25 (Паронит ПМБ 50×20×3) | ГОСТ 15180-86 | шт. | 8 | Цех№1 | Заказчик | 8 | 0
3.1, 4.1 | Прокладка Б-25*40 (Паронит ПМБ 57×29×3) | ГОСТ 15180-86 | шт. | 16 | Цех№1 | Заказчик | 16 | 0
3.1, 4.1 | Прокладка Б-80*40 (Паронит ПМБ 120×87×3) | ГОСТ 15180-86 | шт. | 8 | Цех№1 | Заказчик | 8 | 0
3.1, 4.1 | Прокладка Б-100*16 (Паронит ПМБ 149×106×3) | ГОСТ 15180-86 | шт. | 8 | Цех№1 | Заказчик | 8 | 0
3.1, 4.1 | Прокладка Б-150*25 (Паронит ПМБ 203×161×3) | ГОСТ 15180-86 | шт. | 8 | Цех№1 | Заказчик | 8 | 0
3.1, 4.1 | Прокладка Б-250*25 (Паронит ПМБ 312×264×3) | ГОСТ 15180-86 | шт. | 8 | Цех№1 | Заказчик | 8 | 0
3.3, 4.3, 5.5, 6.3, 11.7, 12.4, 13.4, 14.2.1, 15.2, 16.5, 17.5, 18.5, 19.5, 20.3, 21.3, 22.3, 48.3, 53.3, 54.3, | Респиратор 3М 8112 |  | шт. | 76 | Цех№1/РМЦ/ПО | Заказчик/ПО | 26 | 50
3.3, 4.3, 5.5, 6.3, 11.5, 12.4, 13.4, 14.2, 15.2, 16.5, 17.5, 18.5, 19.5, 20.3, 21.3, 22.3, 53.3, 54.3, | Ветошь (тряпка х/б+бархат) |  | кг | 51 | Цех№1/РМЦ/ПО | Заказчик/ПО | 16 | 35
3.3, 4.3, 5.5, 6.3, 11.4, 12.5, 14.2.1, 16.5, 17.5, 18.5, 19.5, 20.3, 21.3, 22.3, 49.5, 49.6, 53.3, 54.3, | Защитный комбинезон (костюм) одноразовый с капюшоном | "Каспер", плотность спанбонда 40 г/м2, размер XXL (52 - 54) | шт. | 44 | Цех№1/РМЦ/ПО | Заказчик/ПО | 18 | 26
3.3, 4.3, 5.5, 6.3, 11.5, 12.4, 12.5, 13.4, 14.2.1, 15.2, 16.5, 17.5, 18.5, 19.5, 20.3, 21.3, 22.3, 53.3, 54.3, | Перчатки трикотажные х/б с ПВХ «ВС 10» черные (10 кл.в.) р-р 10 |  | пара | 110 | Цех№1/РМЦ/ПО | Заказчик/ПО | 54 | 56
3.6, 4.6, 49.11, | Прокладка Б-50*40 (ПАГФ-Г-П1-01 87×57×3) | ГОСТ 15180-86 | шт. | 6 | Цех№1/РМЦ | Заказчик | 6 | 0
3.6, 4.6, 8.3, 11.8, 12.8, | Абразив для шлифования самоклеящаяся пленка КР-КК-50-120 |  | шт. | 50 | РМЦ | Заказчик | 50 | 0
3.6, 4.6, 8.3, 11.8, 12.8, | Абразив для шлифования самоклеящаяся пленка КР-КК-50-240 |  | шт. | 50 | РМЦ | Заказчик | 50 | 0
3.7, 4.7, 13.3, 14.1.1, 15.1.1, 23.2, 24.2, 25.2, 26.2, 27.2, 28.2, 29.2, 30.2, 31.2, 32.2, 33.2, 34.2, 38.2, 42.3, | Маты базальтовые прошивные энергетические МПТЭ-1-70 |  | м3 | 3 | РМЦ/ПО | ПО | 0 | 3
3.7, 4.7, 13.3, 14.1.1, 15.1.1, 27.2, 28.2, 29.2, 31.2, 32.2, 34.2, 42.3, 50.2, 53.3.1, 54.3.1, 55.2 | Винт самонарезной ПШС 4х10 | 10621-80 | шт. | 2550 | РМЦ/ПО | ПО | 0 | 2550
3.7, 4.7, 13.3, 14.1.1, 15.1.1, 27.2, 28.2, 29.2, 31.2, 32.2, 42.3, 49.17, 50.2, 53.3.1, 54.3.1, 55.2 | Сталь листовая оцинкованная 0,5 мм |  | м2 | 125.5 | РМЦ/ПО | ПО | 0 | 125.5
3.7, 11.11, 12.11, 35.1, 43.1, 48.11, 49.19, | Мешки для мусора 1000 л, 1 шт (1 уп) | Артикул ARI96012431 | шт. | 9 | Цех№1/ПО | Заказчик/ПО | 8 | 1
3.11, 4.10, 18.2, 19.2, 20.2, 53.2, 54.2, | Графлекс листовой МГЛ-230-3,0/1,0-1000х1000х2 | ТУ 5728-004-93978201-2007 | шт. | 7 | РМЦ/ПО | Заказчик | 2 | 5
3.11, | Набивка сальниковая МС-131*8 | ТУ 2573-003-56508584-03 | кг | 0.2 | РМЦ | Заказчик | 0.2 | 0
4.3, 5.7, 6.7, 14.5, 27.4, 32.4, 35.1, 53.5, 54.5, | пакет мусорный полиэтиленовый(черный) 120л. | Плотность 35 мкм | уп. | 9 | Цех№1/ПО | Заказчик/ПО | 4 | 5
5.1, 6.1, 13.1, 16.1, 17.1, 18.1, 19.1, 20.1, 21.1, 22.1, 53.1, 54.1, | Шпильки М16*90.20 ст.40Х | ОСТ 26-2040-96 | шт. | 48 | Цех№1 | Заказчик | 48 | 0
5.2, 6.2, 16.2, | Шпилька М20-6g×120 мат-л: 20ХН3А | ОСТ 26-2041-96 | шт. | 10 | Цех№1/ПО | Заказчик | 0 | 10
5.2, 6.2, 16.2, | Гайка М20-6H мат-л: 20ХН3А. | ОСТ 26-2041-96 | шт. | 20 | Цех№1/ПО | ПО | 0 | 20
5.3, 16.3, 17.3, 18.3.2, 19.3.2, | подложки деревянные, доска 150*50*2000. |  | шт. | 10 | Цех№1/ПО | Заказчик | 2 | 8
5.4, | Набивка сальниковая МС-131*10 | ТУ 2573-003-56508584-03 | кг | 2 | РМЦ | Заказчик | 2 | 0
5.4, | Смазка Литол-24 | ГОСТ 21150-87 | кг | 5 | РМЦ | Заказчик | 5 | 0
7.1 | Прокладка А-125*16 (ПАГФ-Г-П1-01 191×132×2) | ГОСТ 15180-86 | шт. | 2 | РМЦ | Заказчик | 2 | 0
7.4, 10.3, | Графлекс листовой МГЛ-230-3,0/1,0-1000х1000х3 | ТУ 5728-004-93978201-2007 | шт. | 1 | РМЦ | Заказчик | 1 | 0
8.1, 11.8, 12.8, 52.1 | Прокладка А-100*16(ПАГФ-Г-П1-01 87×57×3) | ГОСТ 15180-86 | шт. | 10 | РМЦ | Заказчик | 10 | 0
8.1 | Прокладка А-200*16(ПАГФ-Г-П1-01 259×216×3) | ГОСТ 15180-86 | шт. | 2 | РМЦ | Заказчик | 2 | 0
11.1, 14.1, 15.1, | Прокладка Б-25*16 (ПАГФ-Г-П1-01 57×25×3) | ГОСТ 15180-86 | шт. | 8 | Цех№1 | Заказчик | 8 | 0
11.1, 12.1, 13.1, | Прокладка Б-250*16 (ПАГФ-Г-П1-03 312×264×3) | ГОСТ 15180-86 | шт. | 8 | Цех№1 | Заказчик | 8 | 0
11.1, | Прокладка Б-350*16 (ПАГФ-Г-П1-03 421×372×3) | ГОСТ 15180-86 | шт. | 4 | Цех№1 | Заказчик | 4 | 0
11.1, 15.1 | Шпилька М12-6g х 60; сталь 20ХН3А; ОСТ 26-2040-96 | 4543-71; СТП 26.260.2043-2004 | шт. | 22 | Цех№1 | Заказчик | 22 | 0
11.1, | Шпилька М16-6g х 75; сталь 20ХН3А; ОСТ 26-2040-96 | 4543-71; СТП 26.260.2043-2004 | шт. | 12 | Цех№1 | Заказчик | 12 | 0
11.1, 12.1, 15.1 | Шпилька М20-6g х 100; сталь 20ХН3А; ОСТ 26-2040-96 | 4543-71; СТП 26.260.2043-2004 | шт. | 12 | Цех№1 | Заказчик | 12 | 0
11.1, 12.1 | Шпилька М20-6g х 130; сталь 20ХН3А; ОСТ 26-2040-96 | 4543-71; СТП 26.260.2043-2004 | шт. | 8 | Цех№1 | Заказчик | 8 | 0
11.1, | Шпилька М24-6g х 110; сталь 20ХН3А; ОСТ 26-2040-96 | 4543-71; СТП 26.260.2043-2004 | шт. | 4 | Цех№1 | Заказчик | 4 | 0
11.1, | Шпилька М24-6g х 120; сталь 20ХН3А; ОСТ 26-2040-96 | 4543-71; СТП 26.260.2043-2004 | шт. | 4 | Цех№1 | Заказчик | 4 | 0
11.1, | Гайка М12-6Н; сталь 20ХН3А; ГОСТ 5915-70 | 4543-71; СТП 26.260.2043-2004 | шт. | 44 | Цех№1 | Заказчик | 40 | 0
11.1, 12.1, | Гайка М16-6Н; сталь 20ХН3А; ГОСТ 5915-70 | 4543-71; СТП 26.260.2043-2004 | шт. | 48 | Цех№1 | Заказчик | 48 | 0
11.1, 11.2, 12.1, | Гайка М20-6Н; сталь 20ХН3А; ГОСТ 5915-70 | 4543-71; СТП 26.260.2043-2004 | шт. | 20 | Цех№1 | Заказчик | 20 | 0
11.1, 12.1, | Гайка М24-6Н; сталь 20ХН3А; ГОСТ 5915-70 | 4543-71; СТП 26.260.2043-2004 | шт. | 16 | Цех№1 | Заказчик | 16 | 0
11.2, 12.1, 12.3, | Графлекс листовой МГЛ-230-3,0/1,0-1500х1500х3 | ТУ 5728-004-93978201-2007 | шт. | 9 | ПО/РМЦ | Заказчик | 7 | 2
11.3, 12.3 | Гайка М10 ст.08Х13 | ГОСТ 5915-70 | шт. | 200 | РМЦ | Заказчик | 200 | 0
15.2 | Ведро оцинкованное 12л |  | шт. | 2 | Цех№1 | Заказчик | 2 | 0
12.1, 49.7 | Прокладка Б-80*16 (ПАГФ-Г-П1-01 120×87×3) | ГОСТ 15180-86 | шт. | 8 | Цех№1 | Заказчик | 8 | 0
12.1 | Шпилька М16-6g х 80; сталь 20ХН3А; ОСТ 26-2040-96 | 4543-71; СТП 26.260.2043-2004 | шт. | 14 | Цех№1 | Заказчик | 14 | 0
12.1, 15.1 | Шпилька М16-6g х 90; сталь 20ХН3А; ОСТ 26-2040-96 | 4543-71; СТП 26.260.2043-2004 | шт. | 14 | Цех№1 | Заказчик | 14 | 0
12.1 | Шпилька М24-6g х 130; сталь 20ХН3А; ОСТ 26-2040-96 | 4543-71; СТП 26.260.2043-2004 | шт. | 4 | Цех№1 | Заказчик | 4 | 0
12.1 | Шпилька М27-6g х 150; сталь 20ХН3А; ОСТ 26-2040-96 | 4543-71; СТП 26.260.2043-2004 | шт. | 4 | Цех№1 | Заказчик | 4 | 0
12.1 | Гайка М27-6Н; сталь 20ХН3А; ГОСТ 5915-70 | 4543-71; СТП 26.260.2043-2004 | шт. | 8 | Цех№1 | Заказчик | 8 | 0
12.4 | Шпатель строительный 100мм |  | шт. | 4 | Цех№1 | Заказчик | 4 | 0
13.2 | Паронит ПБМ δ =4 мм. 1000 ×1000мм |  | шт. | 1 | ПО | ПО | 0 | 1
14.1 | Болт ГОСТ 5915-70 М20-6g х 90; сталь 35Х | СТП 26.260.2043-2004; 23304 | шт. | 6 | Цех№1 | Заказчик | 6 | 0
14.1 | Болт ГОСТ 5915-70 М12-6g х 50; сталь 35Х | СТП 26.260.2043-2004; 23304 | шт. | 4 | Цех№1 | Заказчик | 4 | 0
14.1 | Болт ГОСТ 5915-70 М12-6g х 60; сталь 35Х | СТП 26.260.2043-2004; 23304 | шт. | 4 | Цех№1 | Заказчик | 4 | 0
14.1 | Болт ГОСТ 5915-70 М20-6g х 70; сталь 35Х | СТП 26.260.2043-2004; 23304 | шт. | 4 | Цех№1 | Заказчик | 4 | 0
14.1 | Болт ГОСТ 5915-70 М20-6g х 75; сталь 35Х | СТП 26.260.2043-2004; 23304 | шт. | 4 | Цех№1 | Заказчик | 4 | 0
14.1 | Гайка ГОСТ 5915-70; М12-6Н; сталь 10Г2 (1050-88) | СТП 26.260.2043-2004; 23304 | шт. | 16 | Цех№1 | Заказчик | 16 | 0
14.1 | Гайка ГОСТ 5915-70; М20-6Н; сталь 10Г2 (1050-88) | СТП 26.260.2043-2004; 23304 | шт. | 6 | Цех№1 | Заказчик | 6 | 0
15.1, 42.1 | Прокладка Б-200*16 (ПАГФ-Г-П1-01 259×216×2) | ГОСТ 15180-86 | шт. | 6 | Цех№1 | Заказчик | 6 | 0
15.1 | Прокладка 40х27x2 (Паронит ПМБ) | ГОСТ 481-80 | шт. | 3 | Цех№1 | Заказчик | 3 | 0
15.1 | Шайба 12; сталь 20ХН3А | ГОСТ 11371-78 | шт. | 4 | Цех№1 | Заказчик | 4 | 0
15.1 | Шайба 16; сталь 20ХН3А | ГОСТ 11371-78 | шт. | 4 | Цех№1 | Заказчик | 4 | 0
15.1 | Шайба 20; сталь 20ХН3А | ГОСТ 11371-78 | шт. | 8 | Цех№1 | Заказчик | 8 | 0
16.1, 17.1, 18.1, 19.1, | Прокладка Б-25*25 (ПАГФ-Г-П1-01 57×29×2) | ГОСТ 15180-86 | шт. | 8 | Цех№1 | Заказчик | 8 | 0
16.1, 17.1, 18.1, 19.1, | Прокладка Б-50*25 (ПАГФ-Г-П1-01 87×57×2) | ГОСТ 15180-86 | шт. | 6 | Цех№1 | Заказчик | 6 | 0
17.2, 18.2, 19.2, 20.2, 21.2, 22.2, | Болт М16-6g×80 мат-л: 20ХН3А | ОСТ 26-2041-96 | шт. | 48 | ПО | Заказчик | 0 | 48
17.2, 18.2, 19.2, 20.2, 21.2, 22.2, | Гайка М16-6H мат-л: 20ХН3А | ОСТ 26-2041-96 | шт. | 54 | ПО | Заказчик | 0 | 54
17.2, 18.2, 19.2 | Болт М24-6g×100 мат-л: 20ХН3А | ОСТ 26-2041-96 | шт. | 42 | ПО | Заказчик | 0 | 42
17.2, 18.2, 19.2 | Гайка М24-6H мат-л: 20ХН3А. | ОСТ 26-2041-96 | шт. | 42 | ПО | Заказчик | 0 | 42
22.6 | Ортофосфорная кислота 42% | ГОСТ 6552-80 | кг. | 600 | Цех№1 | Заказчик | 600 | 0
22.6, 37.1, 44.2, 45.2, 47.2, 48.6 | Рукав напорный "Пар-2"25х46,8 бар | ГОСТ-18698-79 | м.п. | 160 | Цех№1 | Заказчик | 160 | 0
47.2 | Стрейч - пленка, длина 220 метров, ширина 50см, толщина 20 мкм | Артикул стрейч_пленка_20мкм_e4_1,7 | шт. | 1 | Цех№1/ПО | Заказчик | 1 | 0
23.1, 24.1, 25.1, 26.1, 27.1, 28.1, 29.1, 30.1, 31.1, 32.1, 49.7, | Прокладка А-25*16 (ПАГФ-Г-П1-01 69×29×3) | ГОСТ 15180-86 | шт. | 40 | Цех№1 | Заказчик | 40 | 0
23.1, 24.1, 25.1, 26.1, 27.1, 28.1, 29.1, 30.1, 31.1, 32.1 | Прокладка А-50*16 (ПАГФ-Г-П1-01 106×57×3) | ГОСТ 15180-86 | шт. | 30 | Цех№1 | Заказчик | 30 | 0
34.1 | Прокладка А-25*40 (ПАГФ-Г-П1-01 69×29×3) | ГОСТ 15180-86 | шт. | 2 | Цех№1 | Заказчик | 2 | 0
34.1 | Прокладка Б-25*40 (ПАГФ-Г-П1-01 87×57×3) | ГОСТ 15180-86 | шт. | 2 | Цех№1 | Заказчик | 2 | 0
35.1, 43.1, | Метла пластиковая плоска с черенком |  | шт. | 2 | Цех№1 | Заказчик/ПО | 1 | 1
38.1 | Прокладка Б-40*16 (ПАГФ-Г-П1-01 75×45×3; | ГОСТ 15180-86 | шт. | 2 | Цех№1 | Заказчик | 2 | 0
38.1, 40.1, 41.1, | Гайка М16-6Н; сталь 40Х | ГОСТ 5915 | шт. | 10 | Цех№1 | Заказчик | 10 | 0
38.1, 40.1, 41.1, | Болт М16-6g х 60; сталь 40Х | ГОСТ 7798-70 | шт. | 10 | Цех№1 | Заказчик | 10 | 0
38.1 | Пробка G1/2-A-20, 16 Ру, ст.09Г2С | АТК 24.218.01 | шт. | 3 | Цех№1 | Заказчик | 3 | 0
39.1 | Шпилька 2-1-М20-8g х 120; сталь 40Х (ГОСТ 4543) | ОСТ 26-2040-96 | шт. | 2 | Цех№1 | Заказчик | 2 | 0
39.2, 40.2, 41.2 | Труба 32х4 сталь 09Г2С | ОСТ 26.260.460-99 | тн | 0.14 | ПО | Заказчик | 0 | 0
39.2, 41.2, 42.2, 49.11, | Прокладка Б-15*16 (ПАГФ-Г-П1-01 50×20×3 | ГОСТ 15180-86 | шт. | 50 | Цех№1/РМЦ/ПО | Заказчик | 40 | 10
40.2 | Прокладка Б-10*16 (ПАГФ-Г-П1-01 45×14×3) | ГОСТ 15180-86 | шт. | 10 | РМЦ | Заказчик | 10 | 0
41.1 | Прокладка Б-50*16 (Паронит ПМБ 87×57×3 ГОСТ 481-80) | ГОСТ 15180-86 | шт. | 2 | Цех№1 | Заказчик | 2 | 0
42.2 | Пробка 2-G-1-25, 16 Ру, ст.09Г2С | ОСТ 26.260.460-99 | шт. | 2 | РМЦ | Заказчик | 2 | 0
42.2 | Пробка 2-G-1-25, 16 Ру, ст.12Х18Н10Т | ОСТ 26.260.460-99 | шт. | 2 | РМЦ | Заказчик | 2 | 0
43.1, 46.4, 47.4 | Мешки для мусора полиэтиленовые (черные) 50 л, 10 шт (1 уп) |  | уп. | 3 | Цех№1 | Заказчик | 3 | 0
44.1, 45.1, 46.1, 47.1, 48.8 | Болт М10*50 ст.40Х | ГОСТ 7798-70 | шт. | 70 | Электроцех/ЦЕХ№1/ОТН | Заказчик | 70 | 0
44.1, 45.1, 46.1, 47.1, 48.8 | Болт М8*40 ст.40Х | ГОСТ 7798-70 | шт. | 82 | Электроцех/ЦЕХ№1/ОТН | Заказчик | 82 | 0
44.1, 45.1, 46.1, 47.1, 48.7, 48.8 | Гайка М10-7Н ст.40Х | ОСТ 26-2041- 96 | шт. | 130 | Электроцех/ЦЕХ№1/ОТН | Заказчик | 80 | 50
44.1, 45.1, 46.1, 47.1, 48.7, 48.8 | Гайка М8-7Н ст.40Х | ОСТ 26-2041- 96 | шт. | 132 | Электроцех/ЦЕХ№1/ОТН | Заказчик | 132 | 0
44.1, 45.1, 46.1, 47.1 | Шайба М10 ст.40Х | ОСТ 26-2042-96 | шт. | 60 | Электроцех | Заказчик | 60 | 0
44.1, 45.1, 46.1, 47.1 | Шайба М8 ст.40Х | ОСТ 26-2042-96 | шт. | 72 | Электроцех | Заказчик | 72 | 0
48.1 | Шпильки М24*140.48 ст.40Х | ОСТ 26-2042-96 | шт. | 8 | РМЦ | Заказчик | 8 | 0
48.1 | Шпильки М24*160.48 ст.40Х | ОСТ 26-2042-96 | шт. | 7 | РМЦ | Заказчик | 7 | 0
48.4 | Шпильки 2М16-8g*90 ст.40Х | ОСТ 26-2042-96 | шт. | 4 | ПО | ПО | 0 | 4
48.4 | Шпильки 2М20-8g*90 ст.40Х | ОСТ 26-2042-96 | шт. | 8 | ПО | ПО | 0 | 8
48.5 | Ёрш оружейный металлический пружинный 20мм |  | шт. | 10 | ПО | ПО | 0 | 10
49.2 | Муллито-кремнезионный войлок МКРВ-200 | ГОСТ 23619-79 | рул | 2 | РМЦ | Заказчик | 2 | 0
49.3 | Доски из дерева хвойных прод 50мм*150мм*2000мм - 10 шт 50мм*150мм*3000мм - 10 шт |  | м3 | 0.4 | РМЦ | Заказчик | 0.4 | 0
49.7 | Шпильки 1Н-М24*180.60 ст.25Х1МФ | ГОСТ 9066-75 | шт. | 2 | Цех№1 | Заказчик | 2 | 0
49.7 | Шпильки 1Н-М20*160.60 ст.25Х1МФ | ГОСТ 9066-75 | шт. | 2 | Цех№1 | Заказчик | 2 | 0
49.7 | Гайка М20 ст.30ХМА | ГОСТ 9066-75 | шт. | 2 | Цех№1 | Заказчик | 2 | 0
49.7 | Гайка М24 ст.30ХМА | ГОСТ 9066-75 | шт. | 2 | Цех№1 | Заказчик | 2 | 0
49.9 | Прокладка (ПМБ 25*16*3) | ГОСТ 481-80 | шт. | 60 | РМЦ | Заказчик | 60 | 0
49.12, 49.16, 49.17, 50.1, 55.1 | Электроды LB52U 2,6мм |  | кг | 10 | ПО/РМЦ | ПО | 0 | 10
49.12, 49.16, 49.17, 50.1, 55.1 | Круг отрезной 125х1,6х22 по металлу ЛУГА |  | шт. | 20 | ПО/РМЦ | ПО | 0 | 20
49.12, 49.16, 50.1, 55.1 | Щетка металлическая для УШМ 125х22 | арт. 060406-022-150 | шт. | 2 | ПО/РМЦ | ПО | 0 | 2
49.16, 50.2, 55.2 | Проволока вязальная 1,2мм; рулон-100м |  | шт. | 5 | ПО | ПО | 0 | 5
49.18 | Мешки для полиэтиленовые (черные) 100л уп(10шт) |  | шт. | 1 | ПО | ПО | 0 | 1
50.1, 55.1 | Отвод 90. 32*4; сталь 09Г2С |  | шт. | 22 | ПО | Заказчик | 22 | 0
50.1, 55.1 | Тройник 38x2,5 ГОСТ 17376-2001 |  | шт. | 7 | ПО | Заказчик | 7 | 0
50.1, 55.1 | Труба Ø38*3,5; сталь 09Г2С (бесшовная) |  | тн | 0.1 | ПО | Заказчик | 0.1
50.1, 55.1 | Отвод 90. 38*5; сталь 09Г2С |  | шт. | 9 | ПО | Заказчик | 0 | 9
50.2, 53.3.1, 54.3.1, 55.2 | Маты базальтовые прошивные энергетические МПТЭ-1-75 |  | м2 | 6.5 | ПО | ПО | 0 | 6.5
53.2, 54.2 | Болт М20-6g×80 мат-л: 20ХН3А | ОСТ 26-2041-96 | шт. | 4 | ПО | Заказчик | 0 | 4
53.2, 54.2 | Гайка М20-6H мат-л: 20ХН3А. | ОСТ 26-2041-96 | шт. | 8 | ПО | Заказчик | 0 | 8
55.1 | Переход 38х3,5-32х3,0 сталь 09Г2С |  | шт. | 2 | ПО | Заказчик | 2 | 0
55.3 | Кран шаровый Энерпред.ярдос Ду25 Ру16, монтажный р-р 110мм исполнение фланцев задвижки 1(плоское), ГОСТ 12815-80 сталь корпуса 12Х18Н10Т. герметичность затвора-класс А, с КОФ |  | шт. | 6 | ПО | Заказчик | 0 | 6
3.9, 4.8 | Саморегулирующийся нагревательный кабель 30ВСК-Ф-2 | 30ВСК-Ф-2 | м.п. | 40 | Электроцех | Заказчик | 40 | 0
3.9, 4.8 | Лента алюминиевая клейкая АТ03, рулон 50м, рул | АТ03, рулон 50м | рул | 2 | Электроцех | Заказчик | 2 | 0
3.9, 4.8 | Лента клейкая из стекловолокна FT03, рулон 33м | FT03, рулон 33м | рул | 2 | Электроцех | Заказчик | 2 | 0
3.9, 4.8 | Коробка соединительная РТВ 401-1П/0 | РТВ 401-1П/0 | шт. | 2 | Электроцех | Заказчик | 2 | 0
44.2, 45.2, 46.2, 47.2 | Подшипник 6306 2RS C3 SKF |  | шт. | 12 | Электроцех | Заказчик | 12 | 0
44.2, 45.2, 46.2, 47.2, 48.9 | Смазка для электродвигателей синтетическая литиевая Томфлон SGS 150 |  | кг | 6 | Электроцех | Заказчик | 6 | 0
44.2, 45.2, 46.2, 47.2, 48.9 | Очиститель удаляющий жир и масло Entfertter 400 мл |  | шт. | 8 | Электроцех | Заказчик | 8 | 0
48.9 | Подшипник NU320 EC J P6 Q6 SKF |  | шт. | 1 | Электроцех | Заказчик | 1 | 0
48.9 | Подшипнник 7320 сепаратор стальной SKF |  | шт. | 1 | Электроцех | Заказчик | 1 | 0
| Прокладка Б-500*16 (ПАГФ-Г-П1-01 563×514×3) |  | шт. | 1 | ПО | Заказчик
| Прокладка Б-500*16 (Паронит ПМБ 543×513×3) |  | шт. | 1 | Цех№1 | Заказчик
| Шпилька 1- М20-8g х 110 ст 40Х |  | шт. | 50 | Цех№1 | Заказчик
| отвод 90.38*4 ст.09Г2С |  | шт. | 1 | ПО | Заказчик