## 800-2025
| Согласовано: | [5 empty] | Согласовано: |  |  |  | Утверждаю:
| Главный механик ЯНПЗ- | [5 empty] | Технический директор ЯНПЗ- |  |  |  | Директор ЯНПЗ-
| филиала АО "НХС" | [5 empty] | филиала АО "НХС" |  |  |  | филиала АО "НХС"
| _________К.П. Ваулин | [5 empty] | _________А.И. Трибус |  |  |  | _________В.А. Ромашкин
Ведомость дефектов № ________
Яйский нефтеперерабатывающий завод
Цех №1, первичная переработка нефти (производство №2)
на капитальный (остановочный) ремонт установки :_______________________с________________по______________2025г.
№ п/п | Наименование работ |  |  | Объем работ |  | Необходимые материалы |  |  | Объем работ |  | Исполнитель | Краткое описание дефекта
|  |  |  | ед. изм. | кол-во | Наименование |  | ГОСТ, ОСТ, ТУ | ед. изм. | кол-во
УПН - 800
1 | Снятие и установка заглушек на дренажах, воздушниках, линиях промывки | [9 empty] | Цех№1 | Дренирование аппаратов во время пропарки.
| Ду15 Ру16 исп. фланцев 1 |  |  | шт. | 40 | Прокладка А-15*16 (ПАГФ-Г-П1-01 50×20×3) |  | ГОСТ 15180-86 | шт. | 52
| Ду20 Ру16 исп. фланцев 1 |  |  | шт. | 40 | Прокладка А-20*16 (ПАГФ-Г-П1-01 60×25×3) |  | ГОСТ 15180-86 | шт. | 58
| Ду25 Ру16 исп. фланцев 1 |  |  | шт. | 50 | Прокладка А-25*16 (ПАГФ-Г-П1-01 69×29×3) |  | ГОСТ 15180-86 | шт. | 54
| Ду32 Ру16 исп. фланцев 1 |  |  | шт. | 50 | Прокладка А-32*16 (ПАГФ-Г-П1-01 81×38×3) |  | ГОСТ 15180-86 | шт. | 84
| Ду40 Ру16 исп. фланцев 1 |  |  | шт. | 25 | Прокладка А-40*16 (ПАГФ-Г-П1-01 91×45×3) |  | ГОСТ 15180-86 | шт. | 48
| Ду50 Ру16 исп. фланцев 1 |  |  | шт. | 40 | Прокладка А-50*16 (ПАГФ-Г-П1-01 106×57×3) |  | ГОСТ 15180-86 | шт. | 62
| Ду65 Ру16 исп. фланцев 1 |  |  | шт. | 20 | Прокладка А-65*16 (ПАГФ-Г-П1-01 126×75×3) |  | ГОСТ 15180-86 | шт. | 70
| Ду80 Ру16 исп. фланцев 1 |  |  | шт. | 20 | Прокладка А-80*16 (ПАГФ-Г-П1-01 141×87×3) |  | ГОСТ 15180-86 | шт. | 38
| Ду15 Ру16 исп. фланцев 2-3 |  |  | шт. | 40 | Прокладка Б-15*16 (ПАГФ-Г-П1-01 39×20×2) |  | ГОСТ 15180-86 | шт. | 46
| Ду20 Ру16 исп. фланцев 2-3 |  |  | шт. | 40 | Прокладка Б-20*16 (ПАГФ-Г-П1-01 50×25×2) |  | ГОСТ 15180-86 | шт. | 56
| Ду25 Ру16 исп. фланцев 2-3 |  |  | шт. | 50 | Прокладка Б-25*16 (ПАГФ-Г-П1-01 57×29×2) |  | ГОСТ 15180-86 | шт. | 64
| Ду32 Ру16 исп. фланцев 2-3 |  |  | шт. | 50 | Прокладка Б-32*16 (ПАГФ-Г-П1-01 65×38×2) |  | ГОСТ 15180-86 | шт. | 68
| Ду40 Ру16 исп. фланцев 2-3 |  |  | шт. | 25 | Прокладка Б-40*16 (ПАГФ-Г-П1-01 75×45×2) |  | ГОСТ 15180-86 | шт. | 44
| Ду50 Ру16 исп. фланцев 2-3 |  |  | шт. | 40 | Прокладка Б-50*16 (ПАГФ-Г-П1-01 87×57×2) |  | ГОСТ 15180-86 | шт. | 50
| Ду65 Ру16 исп. фланцев 2-3 |  |  | шт. | 20 | Прокладка Б-65*16 (ПАГФ-Г-П1-01 109×75×2) |  | ГОСТ 15180-86 | шт. | 87
| Ду80 Ру16 исп. фланцев 2-3 |  |  | шт. | 20 | Прокладка Б-80*16 (ПАГФ-Г-П1-01 120×87×2) |  | ГОСТ 15180-86 | шт. | 61
[6 empty] | Прокладка В-15*16 (ПАГФ-Г-П1-03 39×29×3) |  | ГОСТ 15180-86 | шт. | 30
[6 empty] | Прокладка В-20*16 (ПАГФ-Г-П1-03 50×36×3) |  | ГОСТ 15180-86 | шт. | 30
[6 empty] | Прокладка В-25*16 (ПАГФ-Г-П1-03 57×43×3) |  | ГОСТ 15180-86 | шт. | 30
[6 empty] | Прокладка В-32*16 (ПАГФ-Г-П1-03 65×51×3) |  | ГОСТ 15180-86 | шт. | 30
[6 empty] | Прокладка В-40*16 (ПАГФ-Г-П1-03 75×61×3) |  | ГОСТ 15180-86 | шт. | 30
[6 empty] | Прокладка В-50*16 (ПАГФ-Г-П1-03 87×73×3) |  | ГОСТ 15180-86 | шт. | 30
[6 empty] | Прокладка В-65*16 (ПАГФ-Г-П1-03 109×95×3) |  | ГОСТ 15180-86 | шт. | 30
[6 empty] | Прокладка В-80*16 (ПАГФ-Г-П1-03 120×106×3) |  | ГОСТ 15180-86 | шт. | 30
[6 empty] | Прокладка В-100*16 (ПАГФ-Г-П1-03 149×129×3) |  | ГОСТ 15180-86 | шт. | 30
[6 empty] | Прокладка В-150*16 (ПАГФ-Г-П1-03 203×183×3) |  | ГОСТ 15180-86 | шт. | 30
[6 empty] | Прокладка А-15*16 (паронит ПМБ 50×20×3) |  | ГОСТ 15180-86 | шт. | 37
[6 empty] | Прокладка А-20*16 (паронит ПМБ 60×25×3) |  | ГОСТ 15180-86 | шт. | 45
[6 empty] | Прокладка А-25*16 (паронит ПМБ 69×29×3) |  | ГОСТ 15180-86 | шт. | 58
[6 empty] | Прокладка А-32*16 (паронит ПМБ 81×38×3) |  | ГОСТ 15180-86 | шт. | 61
[6 empty] | Прокладка А-40*16 (паронит ПМБ 91×45×3) |  | ГОСТ 15180-86 | шт. | 54
[6 empty] | Прокладка А-50*16 (паронит ПМБ 106×57×3) |  | ГОСТ 15180-86 | шт. | 76
[6 empty] | Прокладка Б-15*16 (паронит ПМБ 39×20×2) |  | ГОСТ 15180-86 | шт. | 110
[6 empty] | Прокладка Б-20*16 (паронит ПМБ 50×25×2) |  | ГОСТ 15180-86 | шт. | 98
[6 empty] | Прокладка Б-25*16 (паронит ПМБ 57×29×2) |  | ГОСТ 15180-86 | шт. | 68
[6 empty] | Прокладка Б-32*16 (паронит ПМБ 65×38×2) |  | ГОСТ 15180-86 | шт. | 74
[6 empty] | Прокладка Б-40*16 (паронит ПМБ 75×45×2) |  | ГОСТ 15180-86 | шт. | 52
[6 empty] | Прокладка Б-50*16 (паронит ПМБ 87×57×2) |  | ГОСТ 15180-86 | шт. | 4
[6 empty] | Шпилька 1- М12-8g х 70 ст 40Х |  | ОСТ 26-2040-96 | шт. | 226
[6 empty] | Шпилька 1- М12-8g х 80 ст 40Х |  | ОСТ 26-2040-96 | шт. | 214
[6 empty] | Шпилька 1- М16-8g х 90 ст 40Х |  | ОСТ 26-2040-96 | шт. | 138
[6 empty] | Шпилька 1- М16-8g х 100 ст 40Х |  | ОСТ 26-2040-96 | шт. | 124
[6 empty] | Гайка М12-7Н, ст.40Х |  | ГОСТ 9064-75 | шт. | 828
[6 empty] | Гайка М16-7Н ст.40Х |  | ГОСТ 9064-75 | шт. | 526
[6 empty] | Смазка граф. терм. ГТШ |  | ТУ 0254-084-00284530-99 | кг | -
2 | ТЕХНОЛОГИЧЕСКИЕ КОММУНИКАЦИИ (УПН-800) инв. № 0Т-004222
| Установка-снятие временных заглушек на межцеховых трубопроводах | [9 empty] | ПО | отглушение установки для ремонтных работ
|  |  |  | шт. | 1 | Прокладка Б-200*16 (ПАГФ-Г-П1-03 259×216×3) |  | ГОСТ 15180-86 | шт. | 10
| Линия мазута Ду125 Ру16 |  |  | шт. | 1 | Прокладка Б-150*16 (ПАГФ-Г-П1-03 203×161×3) |  | ГОСТ 15180-86 | шт. | 10
| Линия некондиции Ду150 Ру16 |  |  | шт. | 1 | Прокладка Б-125*16 (ПАГФ-Г-П1-03 172×132×3) |  | ГОСТ 15180-86 | шт. | 10
| Линия бензина Ду150 Ру16 |  |  | шт. | 1 | Прокладка Б-80*16 (ПАГФ-Г-П1-03 120×87×2) |  | ГОСТ 15180-86 | шт. | 5
| Линия ГНВ Ду150 Ру16 |  |  | шт. | 1 | Прокладка А-40*16 (ПАГФ-Г-П1-01 91×45×3) |  | ГОСТ 15180-86 | шт. | 5
| Линия керосина Ду80 Ру16 |  |  | шт | 1 | Шпилька 1- М20-8g х 110 ст.40Х |  | ОСТ 26-2040-96 | шт. | 40
| Линия азота Ду50 Ру16 |  |  | шт | 1 | Шпилька 1- М16-8g х 90 ст.40Х |  | ОСТ 26-2040-96 | шт. | 30
| Линия нефти Ду 200 Ру25 |  |  | шт | 1 | Гайка М20-7Н, ст.40Х |  | ГОСТ 9064-75 | шт. | 80
[6 empty] | Гайка М16-7Н ст.40Х |  | ГОСТ 9064-75 | шт. | 60
НАРУЖНАЯ ТЕХНОЛОГИЧЕСКАЯ ЭТАЖЕРКА (5.1.2) инв. №0Т-004708
3 | К-1 колонна отбензинивающая. Вместимость 22м3 |  |  | 543_инв.№_0Т-005111_АНГК
| 1. Установка и снятие заглушек на дренажах, воздушниках, линиях пропарки, отглушение аппарата | [9 empty] | Цех№1 | Дренирование аппарата, подготовка к ремонтным работам
| Ду50 Ру16 исп. фланцев 2-3 |  |  | шт. | 8 | Прокладка Б-50*16 (ПАГФ-Г-П1-01 87×57×2) |  | ГОСТ 15180-86 | шт. | 6
| Ду80 Ру16 исп. фланцев 2-3 |  |  | шт. | 2 | Прокладка Б-80*16 (ПАГФ-Г-П1-03 120×87×2) |  | ГОСТ 15180-86 | шт. | 8
| Ду200 Ру16 исп. фланцев 2-3 |  |  | шт. | 1 | Прокладка Б-200*16 (ПАГФ-Г-П1-03 259×216×3) |  | ГОСТ 15180-86 | шт. | 4
| Ду250 Ру16 исп. фланцев 2-3 |  |  | шт. | 2 | Прокладка Б-250*16 (ПАГФ-Г-П1-01 312×264×3) |  | ГОСТ 15180-86 | шт. | 2
| 2. Вскрытие - закрытие люк-лазов Ду500 Ру16 с заменой прокладок. |  |  | шт. | 3 | [5 empty] | ПО | Вскрытие аппарата
[6 empty] | Графлекс листовой МГЛ-230-3,0/1,0-1500х1500х3 |  | ТУ 5728-004-93978201-2007 | шт. | 1
| 2.1. Изотовление прокладок: Прокладка (563х500х3) |  |  | шт. | 3 | [5 empty] | РМЦ
| 3. Открытие проходов, закрытие проходов |  |  | м2 | 80 | Гайка М10 ст.08Х13 |  | ГОСТ 5915-70 | шт. | 100 | РМЦ | Чистка аппарата
| 3.1. Чистка отложение, осмотр и ревизия внутренних устройст |  |  |  |  | Защитный комбинезон (костюм) одноразовый с капюшоном |  | "Каспер", плотность спанбонда 40 г/м2, размер XXL (52 - 54) | шт | 4 | Цех№1
[6 empty] | Ветошь (тряпка х/б+бархат) |  |  | кг | 10
[6 empty] | Перчатки трикотажные х/б с ПВХ «ВС 10» черные (10 кл.в.) р-р 10 |  |  | пара. | 14
[6 empty] | Респиратор 3М 8112 |  |  | шт. | 5
| 4. Наружный, внутренний осмотр | [9 empty] | ОТН предприятия | НВО 25.07.2025
| 5. Экспертиза промышленной безопастности (АЭ,ВИК) | [9 empty] | спец. Организация | ЭПБ 03.07.2025
| 5.1. Демонтаж-монтаж предохранительных клапанов СППК 5-100-16 УХЛ1 17нж7нж PN-1,6МПа,DN-100 мм |  |  | шт. | 2 | Автокран грузоподъемностью 50тн. (вылет стрелы) |  |  | маш./час | 1 | РМЦ | плановая поверка
[6 empty] | Прокладка Б-100*16 (паронит ПМБ) S=3 149х106х3 |  | ГОСТ 15180-86 | шт. | 6
[6 empty] | Прокладка А-150*16 (паронит) S=3 206х161х3 |  | ГОСТ 15180-86 | шт. | 6
| отм. +12,500 |  |  | кг | 58 | Абразив для шлифования самоклеящаяся пленка
| 5.2. Транспортировка до РМЦ |  |  |  |  | КР-КК-50-120 |  |  | шт. | 15
[6 empty] | КР-КК-50-240 |  |  | шт. | 15
| 6. Испытание (гидро- , пневмо) | [9 empty] | Цех№1, ОТН | Проверка герметичности фланцефых соединений
| 7. Вывоз шлама |  |  | м3 | 0.8 | Мешки для мусора 1000 л, 1 шт (1 уп) |  | Артикул ARI96012431 | шт | 1 | ООТ и ПБ | Уборка территории установки
4 | К-2 колонна отбензинивающая. Вместимость 75м3 |  |  | 542_инв.№_0Т-005110_АНГК
| 1. Установка и снятие заглушек на дренажах, воздушниках, линиях пропарки, отглушение аппарата | [9 empty] | РМЦ | Дренирование аппарата, подготовка к ремонтным работам
| Ду15 Ру16 |  |  | шт. | 4 | Прокладка Б-15*16 (ПАГФ-Г-П1-01 39×20×2) |  | ГОСТ 15180-86 | шт. | 2
| Ду50 Ру16 |  |  | шт. | 4 | Прокладка Б-50*16 (ПАГФ-Г-П1-01 87×57×2) |  | ГОСТ 15180-86 | шт. | 2
| Ду65 Ру16 |  |  | шт. | 1 | Прокладка Б-65*16 (ПАГФ-Г-П1-01 109×75×2) |  | ГОСТ 15180-86 | шт. | 4
| Ду100 Ру16 |  |  | шт. | 2 | Прокладка Б-100*16 (ПАГФ-Г-П1-01 149×106×3) |  | ГОСТ 15180-86 | шт. | 4
| Ду150 Ру16 |  |  | шт. | 3 | Прокладка Б-150*16 (ПАГФ-Г-П1-03 203×161×3) |  | ГОСТ 15180-86 | шт. | 2
| Ду200 Ру16 |  |  | шт. | 4 | Прокладка Б-200*16 (ПАГФ-Г-П1-03 259×216×3) |  | ГОСТ 15180-86 | шт. | 4
| Ду250 Ру16 |  |  | шт. | 1 | Прокладка Б-250*16 (ПАГФ-Г-П1-01 312×264×3) |  | ГОСТ 15180-86 | шт. | 2
| Ду300 Ру16 |  |  | шт. | 1 | Прокладка А-300*16 (ПАГФ-Г-П1-03 372×318×2) |  | ГОСТ 15180-86 | шт. | 2
| Ду350 Ру16 |  |  | шт. | 1
| 2. Вскрытие- закрытие люк-лазов Ду500 Ру16 с заменой прокладочного материала |  |  | шт. | 5 | Графлекс листовой МГЛ-230-3,0/1,0-1500х1500х3; |  | ТУ 5728-011-13267785-99; | шт. | 2 | ПО | Вскрытие аппарата
| 2.1. Изотовление прокладок: Прокладка (565х535х3) |  |  | шт. | 5 | [5 empty] | РМЦ
| 3. Открытие проходов, |  |  | м2 | 80 | Гайка М10 ст.08Х13 |  | ГОСТ 5915-70 | шт. | 100 | РМЦ | Чистка аппарата
| 3.1. Чистка отложений, |  |  |  |  | Защитный комбинезон (костюм) одноразовый с капюшоном |  | "Каспер", плотность спанбонда 40 г/м2, размер XXL (52 - 54) | шт | 3 | Цех№1
| 3.2. Закрытие проходов. | [9 empty] | РМЦ
[6 empty] | Ветошь (тряпка х/б+бархат) |  |  | кг | 10
[6 empty] | Перчатки трикотажные х/б с ПВХ «ВС 10» черные (10 кл.в.) р-р 10 |  |  | пара. | 14
[6 empty] | Респиратор 3М 8112 |  |  | шт. | 5
| 4. Замена клапанных тарелок колонны (ОСОБОЕ ВНИМАНИЕ!) |  |  | шт | 15 | Тарелка исполнения I Б 1600-50-50, ст. 08Х13, с полным набором клапанов и крепежных элементов |  | АТК 26-02-I-89 | комплект | 15 | РМЦ | Восстановительные работы (утонение металла тарелки)
|  |  |  | шт | 1 | Тарелка исполнения I А 2000-50-50, ст. 08Х13, с полным набором клапанов и крепежных элементов |  | АТК 26-02-I-89 | комплект | 1
| 5. Наружный, внутренний осмотр | [9 empty] | ОТН предприятия | НВО 25.07.2025
| 4.Демонтаж-монтаж предохранительных клапанов СППК 4-200-16 УХЛ1 17нж13нж PN-1,6МПа,DN-200 мм |  |  | шт. | 2 | Автокран грузоподъемностью 50тн. (вылет стрелы) |  |  | маш./час | 1 | РМЦ | плановая поверка
[6 empty] | Прокладка Б-200*16 (ПАГФ-Г-П1-03 259×216×3) |  | ГОСТ 15180-86 | шт. | 6
[6 empty] | Прокладка А-300*16 (ПАГФ-Г-П1-03 372×318×2) |  | ГОСТ 15180-86 | шт. | 6
| отм. +12,500 |  |  | кг | 176 | Абразив для шлифования самоклеящаяся пленка
| 5.2. Транспортировка до РМЦ |  |  |  |  | КР-КК-50-120 |  |  | шт. | 15
[6 empty] | КР-КК-50-240 |  |  | шт. | 15
| 6. Испытание (гидро- , пневмо) | [9 empty] | Цех№1, ОТН | проверка герметичности фланцевых соединений
| 7. Вывоз шлама |  |  | м3 | 0.8 | Мешки для мусора 1000 л, 1 шт (1 уп) |  | Артикул ARI96012431 | шт | 1 | ООТ и ПБ | Уборка территории установки
5 | К-3 блок колонны и емкостей Е-4/1, Е-4/2. Вместимость 7,37м3; 5,94м3; 11,54м3 |  |  | 420_инв.№_0Т-005112_АНГК
| 1. Установка и снятие заглушек на подводящих и отводящих трубопроводах, дренажах, отглушение аппарата | [9 empty] | Цех№1 | Дренирование аппарата, подготовка к ремонтным работам
| Ду250 Ру16 |  |  | шт. | 2 | Прокладка Б-250*16 (ПАГФ-Г-П1-01 312×264×3) |  | ГОСТ 15180-86 | шт. | 2
| Ду200 Ру16 |  |  | шт. | 2 | Прокладка Б-200*16 (ПАГФ-Г-П1-03 259×216×3) |  | ГОСТ 15180-86 | шт. | 2
| Ду150 Ру16 |  |  | шт. | 3 | Прокладка Б-150*16 (ПАГФ-Г-П1-03 203×161×3) |  | ГОСТ 15180-86 | шт. | 4
| Ду100 Ру16 |  |  | шт. | 1 | Прокладка Б-100*16 (ПАГФ-Г-П1-01 149×106×3) |  | ГОСТ 15180-86 | шт. | 4
| Ду50 Ру16 |  |  | шт. | 10 | Прокладка Б-50*16 (ПАГФ-Г-П1-01 87×57×2) |  | ГОСТ 15180-86 | шт. | 2
| Ду25 Ру16 |  |  | шт. | 1 | Прокладка Б-25*16 (ПАГФ-Г-П1-01 57×29×2) |  | ГОСТ 15180-86 | шт. | 4
| 2.Вскрытие- закрытие люк-лазов Ду500 Ру16 с заменой крепежа. |  |  | шт. | 4 | [5 empty] | ПО | Вскрытие аппарата
[6 empty] | Графлекс листовой МГЛ-230-3,0/1,0-1500х1500х2 |  | ТУ 5728-004-93978201-2007 | шт. | 1
| 2.1. Изотовление прокладок: Прокладка (564х500х3) |  |  | шт. | 5 | [5 empty] | РМЦ
| 3. Открытие проходов, |  |  |  |  | Гайка М10 ст.08Х13 |  | ГОСТ 5915-70 | шт. | 100 | РМЦ | Чистка аппарата
| 3.1. Чистка отложений, | [9 empty] | Цех №1
[6 empty] | Защитный комбинезон (костюм) одноразовый с капюшоном |  | "Каспер", плотность спанбонда 40 г/м2, размер XXL (52 - 54) | шт | 5
| 3.2. Закрытие проходов. |  |  |  |  | Респиратор 3М 8112 |  |  | шт. | 5 | РМЦ
[6 empty] | Перчатки трикотажные х/б с ПВХ «ВС 10» черные (10 кл.в.) р-р 10 |  |  | пара. | 10
[6 empty] | Ветошь (тряпка х/б+бархат) |  |  | кг | 3
| 4. Наружный, внутренний осмотр | [9 empty] | ОТН предприятия | НВО 28.07.2025
| 5.Экспертиза промышленной безопастности (АЭ,ВИК) | [9 empty] | спец. Организация | ЭПБ 03.07.2025
| 6. Испытание (гидро- , пневмо) | [9 empty] | Цех№1, ОТН | проверка герметичности фланцевых соединений
| 7. Уборка вывоз мусора после ремонтных работ. |  |  |  |  | пакет мусорный полиэтиленовый(черный) 120л. Плотность 35 мкм 10шт/1уп |  |  | уп. | 1 | Цех №1 | уборка территории
6 | К-4 колонна. Вместимость 7,5м3 |  |  | 549_инв.№_0Т-005113_АНГК
| 1. Установка и снятие заглушек на подводящих и отводящих трубопроводах, дренажах. Отглушение аппарата | [9 empty] | Цех№1 | Дренирование аппарата, подготовка к ремонтным работам
| Ду200 Ру16 |  |  | шт. | 1 | Прокладка Б-200*16 (ПАГФ-Г-П1-03 259×216×3) |  | ГОСТ 15180-86 | шт. | 2
| Ду150 Ру16 |  |  | шт. | 2 | Прокладка Б-150*16 (ПАГФ-Г-П1-03 203×161×3) |  | ГОСТ 15180-86 | шт. | 4
| Ду100 Ру16 |  |  | шт. | 1 | Прокладка Б-100*16 (ПАГФ-Г-П1-01 149×106×3) |  | ГОСТ 15180-86 | шт. | 2
| Ду50 Ру16 |  |  | шт. | 6 | Прокладка Б-50*16 (ПАГФ-Г-П1-01 87×57×2) |  | ГОСТ 15180-86 | шт. | 6
| Ду25 Ру16 |  |  | шт. | 1 | Прокладка Б-25*16 (ПАГФ-Г-П1-01 57×29×2) |  | ГОСТ 15180-86 | шт. | 2
| 2. Вскрытие- закрытие люк-лазов Ду500 Ру16 с заменой крепежа. |  |  | шт. | 2 | [5 empty] | ПО | Вскрытие аппарата
[6 empty] | Графлекс листовой МГЛ-230-3,0/1,0-1500х1500х2 |  | ТУ 5728-004-93978201-2007 | шт. | 1
| 2.1. Изотовление прокладок: Прокладка (564х502х3) |  |  | шт. | 2 | [5 empty] | РМЦ
| 3. Открытие проходов, |  |  |  |  | Гайка М10 ст.08Х13 |  | ГОСТ 5915-70 | шт. | 100 | РМЦ | Чистка аппарата
| 3.1. Чистка отложений, |  |  |  |  | Защитный комбинезон (костюм) одноразовый с капюшоном |  | "Каспер", плотность спанбонда 40 г/м2, размер XXL (52 - 54) | шт | 4 | Цех№1
| 3.2. Закрытие проходов. |  |  |  |  | Респиратор 3М 8112 |  |  | шт. | 5 | РМЦ
[6 empty] | Перчатки трикотажные х/б с ПВХ «ВС 10» черные (10 кл.в.) р-р 10 |  |  | пара. | 10
[6 empty] | Ветошь (тряпка х/б+бархат) |  |  | кг | 3
| 4. Наружный, внутренний осмотр | [9 empty] | ОТН предприятия | НВО 12.08.2025
| 5.Экспертиза промышленной безопастности (АЭ,ВИК) | [9 empty] | спец. Организация | ЭПБ 03.07.2025
| 6. Испытание (гидро- , пневмо) | [9 empty] | Цех№1, ОТН | проверка герметичности фланцевых соединений
| 7. Уборка вывоз мусора после ремонтных работ. |  |  |  |  | пакет мусорный полиэтиленовый(черный) 120л. |  | Плотность 35 мкм 10шт/1уп | уп. | 1 | Цех №1 | уборка территории
ПЛОЩАДКА ЭЛОУ (5.1.3) инв. №0Т-004709
7 | Электродегидратор ЭДГ-50 ( V=50м3, Н=6030мм, D=3000мм), ЭД-1 |  |  | 756_инв.№_0Т-005201_АНГК
| 1.Установка и снятие заглушек на дренажах, воздушниках, линиях пропарки, отглушение аппарата | [9 empty] | РМЦ | Дренирование аппарата, подготовка к ремонтным работам
| Ду25 Ру16 |  |  | шт. | 2 | Прокладка Б-25*16 (ПАГФ-Г-П1-01 57×29×2) |  | ГОСТ 15180-86 | шт. | 4
| Ду25 Ру16 |  |  | шт. | 2 | Прокладка А-25*16 (ПАГФ-Г-П1-01 69×29×3) |  | ГОСТ 15180-86 | шт. | 4
| Ду50 Ру16 |  |  | шт. | 9 | Прокладка Б-50*16 (ПАГФ-Г-П1-01 87×57×2) |  | ГОСТ 15180-86 | шт. | 2
| Ду80 Ру16 |  |  | шт. | 6 | Прокладка Б-80*16 (ПАГФ-Г-П1-01 120×87×2) |  | ГОСТ 15180-86 | шт. | 4
| Ду150 Ру16 |  |  | шт. | 5 | Прокладка Б-150*16 (ПАГФ-Г-П1-01 203×161×3) |  | ГОСТ 15180-86 | шт. | 2
| Ду250 Ру16 |  |  | шт. | 2 | Прокладка Б-250*16 (ПАГФ-Г-П1-01 312×264×3) |  | ГОСТ 15180-86 | шт. | 2
| 2.Вскрытие и закрытие люков | [9 empty] | РМЦ | Вскрытие аппарата
| Ду600 Ру16 |  |  | шт. | 2 | Графлекс листовой МГЛ-230-3,0/1,0-1500х1500х2 |  | ТУ 5728-004-93978201-2007 | шт. | 1
| 2.1. Изотовление прокладок: Прокладка (664х600х3) |  |  | шт. | 2
| 3.Промывка и чистка аппарата от отложений |  |  | м2 | 30 | [5 empty] | Цех№1 | Чистка аппарата
[6 empty] | Респиратор 3М 8112 |  |  | шт. | 5
[6 empty] | Ветошь (тряпка х/б+бархат) |  |  | кг | 4
[6 empty] | Защитный комбинезон (костюм) одноразовый с капюшоном |  | "Каспер", плотность спанбонда 40 г/м2, размер XXL (52 - 54) | шт | 2
[6 empty] | Перчатки трикотажные х/б с ПВХ «ВС 10» черные (10 кл.в.) р-р 10 |  |  | пара. | 8
[6 empty] | Мешки для мусора 1000 л, 1 шт (1 уп) |  | Артикул ARI96012431 | шт | 1
| 4. Наружный, внутренний осмотр. | [9 empty] | ОТН предприятия | НВО 21.07.2025
| 4.1. Демонтаж-монтаж предохранительных клапанов СППК 4-25-40 УХЛ14 17нж14нж4 PN-4,0МПа, DN-25 мм (поверка, ревизия, ремонт) |  |  | шт. | 2 | [5 empty] | РМЦ | плановая проверка
[6 empty] | Прокладка Б-25*40 (паронит) S=3; 57х29х3 |  | ГОСТ 15180-86 | шт. | 4
[6 empty] | Прокладка А-50*16 (паронит) S=3; 87х57х3 |  | ГОСТ 15180-86 | шт. | 2
[6 empty] | Шпильки 1Н-М16-70 ст.40Х |  | ОСТ 26-2040-77 | шт. | 4
| отм. +3,500 |  |  | кг | 21 | Гайка М16-7Н ст.40Х |  | ОСТ 26-2041-77 | шт. | 8
| 4.2. Транспортеровка до РМЦ |  |  |  |  | Абразив для шлифования самоклеящаяся пленка
[6 empty] | КР-КК-50-120 |  |  | шт. | 10
[6 empty] | КР-КК-50-240 |  |  | шт. | 10
| 5. Ревизия внутренних устройств электробородувания. Ремонт оборудования при выявлении дефектов. | [9 empty] | Электроцех
| 6. Испытание (гидро- , пневмо-) | [9 empty] | Цех№1, ОТН | Герметичность соединений
| 7. Вывоз шлама |  |  | м3 | 1 | Автокран |  |  | маш./час | 1 | ООТ и ПБ | Уборка территории
Грузовая машина
8 | Электродегидратор ЭДГ-50 ( V=50м3, Н=6030мм, D=3000мм), ЭД-2 |  |  | 757_инв.№_0Т-005202_АНГК
| 1.Установка и снятие заглушек на дренажах, воздушниках, линиях пропарки, отглушение аппарата | [9 empty] | РМЦ | Дренирование аппарата, подготовка к ремонтным работам
| Ду25 Ру16 |  |  | шт. | 2 | Прокладка Б-25*16 (ПАГФ-Г-П1-01 57×29×2) |  | ГОСТ 15180-86 | шт. | 2
| Ду25 Ру16 |  |  | шт. | 2 | Прокладка А-25*16 (ПАГФ-Г-П1-01 69×29×3) |  | ГОСТ 15180-86 | шт. | 2
| Ду50 Ру16 |  |  | шт. | 9 | Прокладка Б-50*16 (ПАГФ-Г-П1-01 87×57×2) |  | ГОСТ 15180-86 | шт. | 2
| Ду80 Ру16 |  |  | шт. | 6 | Прокладка Б-80*16 (ПАГФ-Г-П1-01 120×87×2) |  | ГОСТ 15180-86 | шт. | 4
| Ду150 Ру16 |  |  | шт. | 5 | Прокладка Б-150*16 (ПАГФ-Г-П1-01 203×161×3) |  | ГОСТ 15180-86 | шт. | 2
| Ду250 Ру16 |  |  | шт. | 2 | Прокладка Б-250*16 (ПАГФ-Г-П1-01 312×264×3) |  | ГОСТ 15180-86 | шт. | 2
| 2.Вскрытие и закрытие люков | [9 empty] | РМЦ | Вскрытие аппарата
| Ду600 Ру25 |  |  | шт. | 2
| 2.1. Изотовление прокладок: Прокладка (664х600х3) |  |  | шт. | 2 | Графлекс листовой МГЛ-230-3,0/1,0-1500х1500х2 |  | ТУ 5728-004-93978201-2007 | шт. | 1
| 3.Промывка и чистка аппарата от отложений |  |  | м2 | 30 | Защитный комбинезон (костюм) одноразовый с капюшоном |  | "Каспер", плотность спанбонда 40 г/м2, размер XXL (52 - 54) | шт | 2 | Цех№1 | Чистка аппарата
[6 empty] | Респиратор 3М 8112 |  |  | шт. | 5
[6 empty] | Ветошь (тряпка х/б+бархат) |  |  | кг | 4
[6 empty] | Перчатки трикотажные х/б с ПВХ «ВС 10» черные (10 кл.в.) р-р 10 |  |  | пара. | 8
[6 empty] | Мешки для мусора 1000 л, 1 шт (1 уп) |  | Артикул ARI96012431 | шт | 1
| 4. Наружный, внутренний осмотр. | [9 empty] | ОТН предприятия | НВО 21.07.2025
| 4.1. Демонтаж-монтаж предохранительных клапанов СППК 4-25-40 УХЛ14 17нж14нж4 PN-4,0МПа, DN-25 мм (поверка, ревизия, ремонт) |  |  | шт. | 2 | [5 empty] | РМЦ | плановая проверка
[6 empty] | Прокладка Б-25*40 (паронит) S=3; 57х29х3 |  | ГОСТ 15180-86 | шт. | 4
[6 empty] | Прокладка А-50*16 (паронит) S=3; 87х57х3 |  | ГОСТ 15180-86 | шт. | 2
[6 empty] | Шпильки 1Н-М16-70 ст.40Х |  | ОСТ 26-2040-77 | шт. | 4
| отм. +3,500 |  |  | кг | 21 | Гайка М16-7Н ст.40Х |  | ОСТ 26-2041-77 | шт. | 8
| 4.2. Транспортеровка до РМЦ |  |  |  |  | Абразив для шлифования самоклеящаяся пленка
[6 empty] | КР-КК-50-120 |  |  | шт. | 10
[6 empty] | КР-КК-50-240 |  |  | шт. | 10
| 5. Ревизия внутренних устройств электробородувания. Ремонт оборудования при выявлении дефектов. | [9 empty] | Электроцех
| 6. Испытание (гидро- , пневмо-) | [9 empty] | ОТН, Цех№1 | Герметичность соединений
| 7. Вывоз шлама |  |  | м3 | 1 | Автокран |  |  | маш./час | 1 | ООТ и ПБ | Уборка территории
[6 empty] | Грузовой автомобиль |  |  | маш./час | 1
НАРУЖНАЯ ТЕХНОЛОГИЧЕСКАЯ ЭТАЖЕРКА (5.1.2) инв. №0Т-004708
9 | С-1 Сепаратор лёгкого ДШФУ (V=16м3, D =2680мм, Н=5550мм).
| 1.Установка и снятие заглушек на дренажах, воздушниках, линиях пропарки. | [9 empty] | Цех №1 | Дренирование аппарата, подготовка к ремонтным работам
| Ду25 Ру16 |  |  | шт. | 4 | Прокладка Б-25*16 (ПАГФ-Г-П1-01 57×29×3) |  | ГОСТ 15180-86 | шт. | 4
| Ду50 Ру16 |  |  | шт. | 5 | Прокладка Б-50*16 (ПАГФ-Г-П1-01 87×57×3) |  | ГОСТ 15180-86 | шт. | 2
| Ду80 Ру6 |  |  | шт. | 2 | Прокладка Б-80*16 (ПАГФ-Г-П1-01 120×87×3) |  | ГОСТ 15180-86 | шт. | 2
| Ду100 Ру16 |  |  | шт. | 1 | Прокладка Б-100*16 (ПАГФ-Г-П1-01 149×106×3) |  | ГОСТ 15180-86 | шт. | 4
| 2. Всрытие, закрытие люк-лазов Ду450 Ру16 |  |  | шт. | 1 | [5 empty] | ПО | Чистка аппарата
[6 empty] | Графлекс листовой МГЛ-230-3,0/1,0-1000х1000х2 |  | ТУ 5728-004-93978201-2007 | шт. | 1
| 2.1. Чистка от отложений. |  |  | м2 | 10 | Ветошь (тряпка х/б+бархат) |  |  | кг | 2
[6 empty] | Перчатки трикотажные х/б с ПВХ «ВС 10» черные (10 кл.в.) р-р 10 |  |  | пара. | 8
[6 empty] | Защитный комбинезон (костюм) одноразовый с капюшоном |  | "Каспер", плотность спанбонда 40 г/м2, размер XXL (52 - 54) | шт | 2
[6 empty] | Респиратор 3М 8112 |  |  | шт. | 5
| 2.1. Изотовление прокладок: Прокладка (513х488х3) |  |  | шт. | 1 | [5 empty] | РМЦ
| 3. Наружный, внутренний осмотр | [9 empty] | ОТН предприятия | НВО 25.07.2025
| 4. Испытание (гидро- , пневмо) | [9 empty] | Цех №1, ОТН | Герметичность соединений
| 4.1. Демонтаж-монтаж предохранительных клапанов СППК 4-25-40 УХЛ14 17нж14нж4 PN-4,0МПа, DN-25 мм (поверка, ревизия, ремонт) |  |  | шт. | 2 | [5 empty] | РМЦ | плановая проверка
[6 empty] | Прокладка Б-25*40 (паронит) S=3; 57х29х3 |  | ГОСТ 15180-86 | шт. | 4
[6 empty] | Прокладка А-50*16 (паронит) S=3; 87х57х3 |  | ГОСТ 15180-86 | шт. | 4
[6 empty] | Шпильки 1Н-М16-70 ст.40Х |  | ОСТ 26-2040-77 | шт. | 4
| отм. +3,500 |  |  | кг | 21 | Гайка М16-7Н ст.40Х |  | ОСТ 26-2041-77 | шт. | 8
| 4.2. Транспортеровка до РМЦ |  |  |  |  | Абразив для шлифования самоклеящаяся пленка
[6 empty] | КР-КК-50-120 |  |  | шт. | 10
[6 empty] | КР-КК-50-240 |  |  | шт. | 10
| 5. Уборка вывоз мусора после ремонтных работ. |  |  | м3 | 1 | пакет мусорный полиэтиленовый(черный) 120л. |  | Плотность 35 мкм 10шт/1уп | уп. | 1 | ООТ и ПБ | Уборка территории
10 | С-2 Сепаратор лёгкого ДШФУ (V=32м3, D =2400мм, Н=6000мм).
| 1.Установка и снятие заглушек на дренажах, воздушниках, линиях пропарки, отглушение аппарата | [9 empty] | Цех №1 | Дренирование аппарата, подготовка к ремонтным работам
| Ду25 Ру16 |  |  | шт. | 4 | Прокладка Б-25*16 (ПАГФ-Г-П1-01 57×29×3) |  | ГОСТ 15180-86 | шт. | 2
| Ду50 Ру16 |  |  | шт. | 5 | Прокладка Б-50*16 (ПАГФ-Г-П1-01 87×57×3) |  | ГОСТ 15180-86 | шт. | 2
| Ду80 Ру6 |  |  | шт. | 2 | Прокладка Б-80*16 (ПАГФ-Г-П1-01 120×87×3) |  | ГОСТ 15180-86 | шт. | 2
| Ду100 Ру16 |  |  | шт. | 1 | Прокладка Б-100*16 (ПАГФ-Г-П1-01 149×106×3) |  | ГОСТ 15180-86 | шт. | 4
| 2. Всрытие, закрытие люк-лазов Ду450 Ру16 |  |  | шт. | 1 | [5 empty] | ПО | Чистка аппарата
| Вскрытие, закрытие люк-лазов Ду600 Ру16 |  |  | шт. | 1
| Чистка от отложений. |  |  | м2 | 20 | Графлекс листовой МГЛ-230-3,0/1,0-1500х1500х2 |  | ТУ 5728-004-93978201-2007 | шт. | 1
[6 empty] | Ветошь (тряпка х/б+бархат) |  |  | кг | 2
[6 empty] | Перчатки трикотажные х/б с ПВХ «ВС 10» черные (10 кл.в.) р-р 10 |  |  | пара. | 8
[6 empty] | Защитный комбинезон (костюм) одноразовый с капюшоном |  | "Каспер", плотность спанбонда 40 г/м2, размер XXL (52 - 54) | шт | 2
[6 empty] | Респиратор 3М 8112 |  |  | шт. | 5
| 2.1. Изотовление прокладок: Прокладка (665х600х3) |  |  | шт. | 1 | [5 empty] | РМЦ
| Прокладка (515х450х3) |  |  | шт. | 1
| 4. Наружный, внутренний осмотр | [9 empty] | ОТН предприятия | НВО 28.07.2025
| 5. Испытание (гидро- , пневмо) | [9 empty] | Цех №1, ОТН | Герметичность соединений
| 6. Уборка вывоз мусора после ремонтных работ. |  |  | м3 | 1 | пакет мусорный полиэтиленовый(черный) 120л. |  | Плотность 35 мкм 10шт/1уп | уп. | 1 | ООТ и ПБ | Уборка территории
11 | С-4 Сепаратор топливного газа (V=16м3, D =2680мм, Н=5550мм). |  |  | 610_инв.№_0Т-005143_АНГК
| 1.Установка и снятие заглушек на дренажах, воздушниках, линиях пропарки. | [9 empty] | Цех №1 | Дренирование аппарата, подготовка к ремонтным работам
| Ду25 Ру16 |  |  | шт. | 5 | Прокладка Б-25*16 (ПАГФ-Г-П1-01 57×29×3) |  | ГОСТ 15180-86 | шт. | 4
| Ду50 Ру16 |  |  | шт. | 6 | Прокладка Б-50*16 (ПАГФ-Г-П1-01 87×57×3) |  | ГОСТ 15180-86 | шт. | 2
| Ду100 Ру16 |  |  | шт. | 2 | Прокладка Б-100*16 (ПАГФ-Г-П1-01 149×106×3) |  | ГОСТ 15180-86 | шт. | 4
| 2. Промывка от отложений и остатков рабочей среды |  |  | м3 | 16 | Ортофосфорная кислота 85% |  | ГОСТ 6552-80 | кг | 100
| 3. Всрытие, закрытие лючка Ду100 Ру16 чистка от отложений. |  |  | шт. | 1 | [5 empty] | ПО | Чистка аппарата
[6 empty] | Ветошь (тряпка х/б+бархат) |  |  | кг | 2
[6 empty] | Перчатки трикотажные х/б с ПВХ «ВС 10» черные (10 кл.в.) р-р 10 |  |  | пара. | 8
[6 empty] | Защитный комбинезон (костюм) одноразовый с капюшоном |  | "Каспер", плотность спанбонда 40 г/м2, размер XXL (52 - 54) | шт | 1
[6 empty] | Респиратор 3М 8112 |  |  | шт. | 5
| 3.1. Изотовление прокладок: Прокладка (514х450х3) |  |  | шт. | 1 | [5 empty] | РМЦ
| 4. Наружный, внутренний осмотр | [9 empty] | ОТН предприятия | НВО 28.07.2025
| 5. Испытание (гидро- , пневмо) | [9 empty] | Цех №1, ОТН | Герметичность соединений
| 6. Уборка вывоз мусора после ремонтных работ. |  |  | м3 | 0.5 | пакет мусорный полиэтиленовый(черный) 120л. |  | Плотность 35 мкм 10шт/1уп | уп. | 1 | Цех №1 | Уборка территории
12 | С-3 Сепаратор факельный (СФ 1000-1-Н, V=4 м3) |  |  | 611_инв.№_0Т-005144_АНГК
| 1.Установка и снятие заглушек на дренажах, воздушниках, линиях пропарки, отглушение аппарата | [9 empty] | Цех №1 | Дренирование аппарата, подготовка к ремонтным работам
| Ду25 Ру16 |  |  | шт. | 4 | Прокладка Б-25*16 (ПАГФ-Г-П1-01 57×29×3) |  | ГОСТ 15180-86 | шт. | 2
| Ду50 Ру16 |  |  | шт. | 5 | Прокладка Б-50*16 (ПАГФ-Г-П1-01 87×57×3) |  | ГОСТ 15180-86 | шт. | 2
| Ду80 Ру6 |  |  | шт. | 2 | Прокладка Б-80*16 (ПАГФ-Г-П1-01 120×87×3) |  | ГОСТ 15180-86 | шт. | 2
| Ду100 Ру16 |  |  | шт. | 1 | Прокладка Б-100*16 (ПАГФ-Г-П1-01 149×106×3) |  | ГОСТ 15180-86 | шт. | 4
[6 empty] | Смазка граф. терм. ГТШ |  | ТУ 0254-084-00284530-99 | кг | 0.5
| 3. Всрытие, закрытие люк-лазов Ду450 Ру16 |  |  | шт. | 1 | [5 empty] | ПО | Чистка аппарата
| Вскрытие, закрытие люк-лазов Ду600 Ру16 |  |  | шт. | 1
| Чистка от отложений. |  |  | м2 | 20 | Графлекс листовой МГЛ-230-3,0/1,0-1500х1500х2 |  | ТУ 5728-004-93978201-2007 | шт. | 1
[6 empty] | Ветошь (тряпка х/б+бархат) |  |  | кг | 2
[6 empty] | Перчатки трикотажные х/б с ПВХ «ВС 10» черные (10 кл.в.) р-р 10 |  |  | пара. | 8
[6 empty] | Защитный комбинезон (костюм) одноразовый с капюшоном |  | "Каспер", плотность спанбонда 40 г/м2, размер XXL (52 - 54) | шт | 2
[6 empty] | Шпатель 100 мм |  |  | шт | 1
[6 empty] | Респиратор 3М 8112 |  |  | шт. | 5
| 3.1. Изотовление прокладок |  |  | шт. | 2 | [5 empty] | РМЦ
| 4. Наружный, внутренний осмотр | [9 empty] | ОТН предприятия | НВО 27.07.2025
| 5. Экспертиза промышленной безопастности | [9 empty] | спец. Организация | ЭПБ 03.07.2025
| 5. Испытание (гидро- , пневмо) | [9 empty] | Цех №1, ОТН | Герметичность соединений
| 6. Уборка вывоз мусора после ремонтных работ. |  |  | м3 | 1 | пакет мусорный полиэтиленовый(черный) 120л. |  | Плотность 35 мкм 10шт/1уп | уп. | 1 | ООТ и ПБ | Уборка территории
НАРУЖНАЯ ТЕХНОЛОГИЧЕСКАЯ ЭТАЖЕРКА (5.1.2) инв. №0Т-004708
ТЕПЛООБМЕННОЕ ОБОРУДОВАНИЕ
13 | Промывка теплообменных аппаратов по контурам |  |  | тн | 5 | Дизельная фракция |  |  |  |  | Цех№1 | Подготовка оборудования к ремонту
14 | Теплообменный аппарат Т-1 Н0,427-52,948-КУ-СП-0,412/2,168 |  |  | 632_инв.№_0Т-005186_АНГК
| 1. Установка и снятие заглушек | [9 empty] | Цех№1 | Дренирование аппарата.
| Ду25 Ру16 |  |  | шт. | 4 | Прокладка Б-25*16 (ПАГФ-Г-П1-01 57×29×3) |  | ГОСТ 15180-86 | шт. | 4
| 2. Промывка теплообменника по контурам |  |  |  |  | Ортофосфорная кислота 85% |  | ГОСТ 6552-80 | кг | 50 | Цех№1 | Подготовка оборудования к ремонту
| 3. Демонтаж-монтаж теплоизоляции |  |  | м3 | 0.3 | Маты базальтовые прошивные энергетические МПТЭ-1-70 |  |  | м3 | 0.3 | ПО | Разборка аппарата
[6 empty] | Винт самонарезной ПШС 4х10 |  | 10621-80 | шт. | 100
[6 empty] | Сталь листовая оцинкованная 0,5 мм |  |  | м2 | 4.5
| 4. Демонтаж-монтаж прижимных пластин, бандажных плит, с заменой прокладочного материала. |  |  | шт. | 2 | [5 empty] | ПО | Разборка аппарата
[6 empty] | Сальниковая набивка Н-4030-10х10 |  | ТУ У 26.8-34743542-001:2011 | м.п. | 320
[6 empty] | Респиратор 3М 8112 |  |  | шт. | 5
| 5. Изготовление прокладок |  |  | шт. | 2 | Паронит листовой ПМБ 2500х1500х4 (РАЗМЕР!!!) |  | ГОСТ 481-80 | шт. | 2 | РМЦ
| 6. Протяжка крепежа, динамометрическим электроинструментом (ОГНЕВЫЕ РАБОТЫ): шпилька М42 - 1800 Н*м: шпилька М48 - 3000 Н*м: |  |  | шт. | 2 | [5 empty] | ПО | Удаление отложений
| 7. Наружный, внутренний осмотр | [9 empty] | ОТН предприятия | НВО 24.07.2025
| 7.1 Эксапертиза промышленной безопастности | [9 empty] | спец.организация | ЭПБ 03.07.2025
| 8. Испытание (гидро- , пневмо-) |  |  |  |  | хомут силовой 44-47мм / W1 |  | Артикул: 11622922 | шт. | 100 | Цех№1 | Герметичность соединений
| 9. Уборка площадки обслуживания от мусора, образовавшегося в процессе ремонта |  |  | м3 | 0.5 | пакет мусорный полиэтиленовый(черный) 120л. |  | Плотность 35 мкм 10шт/1уп | уп. | 1 | ПО | Уборка территории после проведения ремонтных работ.
15 | Теплообменный аппарат Т-1Р Н0,427-52,948-КУ-СП-0,412/2,168 |  |  | 633_инв.№_0Т-005187_АНГК
| 1.Установка и снятие заглушек | [9 empty] | ПО | Дренирование аппарата.
| Ду25 Ру16 |  |  | шт. | 4 | Прокладка Б-25*16 (ПАГФ-Г-П1-01 57×29×3) |  | ГОСТ 15180-86 | шт. | 4
| 2. Промывка теплообменника по контурам |  |  |  |  | Ортофосфорная кислота 85% |  | ГОСТ 6552-80 | кг | 50 | Цех№1 | Подготовка оборудования к ремонту
| 3. Демонтаж-монтаж теплоизоляции |  |  | м3 | 0.3 | Маты базальтовые прошивные энергетические МПТЭ-1-70 |  |  | м3 | 0.3 | ПО | Разборка аппарата
[6 empty] | Винт самонарезной ПШС 4х10 |  | 10621-80 | шт. | 100
[6 empty] | Сталь листовая оцинкованная 0,5 мм |  |  | м2 | 4.5
| 4. Демонтаж-монтаж прижимных пластин, бандажных плит, с заменой прокладочного материала. |  |  | шт. | 2 | [5 empty] | ПО | Разборка аппарата
[6 empty] | Сальниковая набивка Н-4030-10х10 |  | ТУ У 26.8-34743542-001:2011 | м | 320
[6 empty] | Респиратор 3М 8112 |  |  | шт. | 5
| 5. Изготовление прокладок |  |  | шт. | 2 | Паронит листовой ПМБ 2500х1500х4 (РАЗМЕР!!!) |  | ГОСТ 481-80 | шт. | 2 | РМЦ
| 6. Протяжка крепежа, динамометрическим электроинструментом (ОГНЕВЫЕ РАБОТЫ): шпилька М42 - 1800 Н*м: шпилька М48 - 3000 Н*м: |  |  | шт. | 2 | [5 empty] | ПО | Удаление отложений
| 7. Наружный, внутренний осмотр | [9 empty] | ОТН предприятия | НВО 24.07.2025
| 7.1 Эксапертиза промышленной безопастности | [9 empty] | спец.организация | ЭПБ 03.07.2025
| 8. Испытание (гидро- , пневмо-) |  |  |  |  | хомут силовой 48-51мм / W1 |  | Артикул: 11622922 | шт. | 100 | Цех№1 | Герметичность соединений
| 9. Уборка площадки обслуживания от мусора, образовавшегося в процессе ремонта |  |  | м3 | 0.5 | пакет мусорный полиэтиленовый(черный) 120л. |  | Плотность 35 мкм 10шт/1уп | уп. | 1 | ПО | Уборка территории после проведения ремонтных работ.
16 | Теплообменный аппарат Т-2/1 Н0,427-89,67-КУ-СП-0,184/2,168 |  |  | 635_инв.№_0Т-005183_АНГК
| Промывка теплообменника по контурам |  |  |  |  | Ортофосфорная кислота 85% |  | ГОСТ 6552-80 | кг | 50 | Цех№1 | Подготовка оборудования к ремонту
| 1.Установка и снятие заглушек | [9 empty] | ПО | Дренирование аппарата.
| Ду50 Ру16 исп. фланцев 2-3 |  |  | шт. | 4
| Ду150 Ру16 исп. фланцев 2-3 |  |  | шт. | 2 | Прокладка Б-150*16 (ПАГФ-Г-П1-01 203×161×2) |  | ГОСТ 15180-86 | шт. | 2
| Ду250 Ру16 исп. фланцев 2-3 |  |  | шт. | 2 | Прокладка Б-250*16 (ПАГФ-Г-П1-01 312×264×2) |  | ГОСТ 15180-86 | шт. | 2
| 2. Демонтаж-монтаж теплоизоляции |  |  | м3 | 0.3 | Маты базальтовые прошивные энергетические МПТЭ-1-70 |  |  | м3 | 0.3 | ПО | разборка аппарата
[6 empty] | Винт самонарезной ПШС 4х10 |  | 10621-80 | шт. | 100
[6 empty] | Сталь листовая оцинкованная 0,5 мм |  |  | м2 | 4.5
| 3. Демонтаж-монтаж прижимных пластин, бандажных плит, с заменой прокладочного материала. |  |  | шт. | 2 | [5 empty] | ПО | Пропуск фланцевого соединения.
[6 empty] | Сальниковая набивка Н-4030-10х10 |  | ТУ У 26.8-34743542-001:2011 | м | 320
[6 empty] | Смазка граф. терм. ГТШ |  | ТУ 0254-084-00284530-99 | кг | 0.5
| 4. Изготовление прокладок |  |  | шт. | 2 | Паронит листовой ПМБ 2500х1500х4 (РАЗМЕР!!!) |  | ГОСТ 481-80 | шт. | 2 | РМЦ
Прокладка р-р: наружний 2402*1098мм ширина 23мм
| 5.Протяжка крепежа, динамометрическим электроинструментом (ОГНЕВЫЕ РАБОТЫ): шпилька М42 - 1800 Н*м: шпилька М48 - 3000 Н*м: |  |  | шт. | 2 | [5 empty] | ПО | Удаление отложений
| 6. Наружный, внутренний осмотр | [9 empty] | ОТН, предприятие | НВО 24.07.2025
| 6.1 Эксапертиза промышленной безопастности | [9 empty] | спец.организация | ЭПБ 03.07.2025
| 7. Испытание (гидро- , пневмо-) |  |  |  |  | хомут силовой 52-55мм / W1 |  | Артикул: 11622922 | шт. | 100 | Цех№1, ОТН | проверка герметичности фланцефых соединений
| 8. Уборка площадки обслуживания от мусора, образовавшегося в процессе ремонта |  |  | м3 | 0.5 | пакет мусорный полиэтиленовый(черный) 120л. |  | Плотность 35 мкм 10шт/1уп | уп | 1 | ПО | Уборка территории после проведения ремонтных работ.
17 | Теплообменный аппарат Т-2/2 Н0,427-89,67-КУ-СП-0,184/2,168 |  |  | 636_инв.№_0Т-005184_АНГК
| Промывка теплообменника по контурам |  |  |  |  | Ортофосфорная кислота 85% |  | ГОСТ 6552-80 | кг | 50 | Цех№1 | Подготовка оборудования к ремонту
| 1. Установка и снятие заглушек | [9 empty] | ПО | Дренирование аппарата.
| Ду50 Ру16 исп. фланцев 2-3 |  |  | шт. | 4
| Ду150 Ру16 исп. фланцев 2-3 |  |  | шт. | 2 | Прокладка Б-150*16 (ПАГФ-Г-П1-01 203×161×2) |  | ГОСТ 15180-86 | шт. | 2
| Ду250 Ру16 исп. фланцев 2-3 |  |  | шт. | 2 | Прокладка Б-250*16 (ПАГФ-Г-П1-01 312×264×2) |  | ГОСТ 15180-86 | шт. | 2
| 2. Демонтаж - монтаж теплоизоляции |  |  | м3 | 0.3 | Маты базальтовые прошивные энергетические МПТЭ-1-70 |  |  | м3 | 0.3 | ПО | Разборка аппарата
[6 empty] | Винт самонарезной ПШС 4х10 |  | 10621-80 | шт. | 100
[6 empty] | Сталь листовая оцинкованная 0,5 мм |  |  | м2 | 4.5
| 3. Демонтаж-монтаж прижимных пластин, бандажных плит, с заменой прокладочного материала. |  |  | шт. | 2 | [5 empty] | ПО | Пропуск рабочей среды
[6 empty] | Сальниковая набивка Н-4030-10х10 |  | ТУ У 26.8-34743542-001:2011 | м | 320
[6 empty] | Смазка граф. терм. ГТШ |  | ТУ 0254-084-00284530-99 | кг | 0.5
| 4. Изготовление прокладок |  |  | шт. | 2 | Паронит листовой ПМБ 2500х1500х4 (РАЗМЕР!!!) |  | ГОСТ 481-80 | шт. | 2 | РМЦ
Прокладка р-р: наружний 2402*1098мм ширина 23мм
| 5. Протяжка крепежа, динамометрическим электроинструментом (ОГНЕВЫЕ РАБОТЫ): шпилька М42 - 1800 Н*м: шпилька М48 - 3000 Н*м: |  |  | шт. | 2 | [5 empty] | ПО | Удаление отложений
| 6. Наружный, внутренний осмотр | [9 empty] | ОТН, предприятие | НВО 24.07.2025
| 6.1 Эксапертиза промышленной безопастности | [9 empty] | спец.организация | ЭПБ 03.07.2025
| 7. Испытание (гидро- , пневмо-) |  |  |  |  | хомут силовой 48-51мм / W1 |  | Артикул: 11622922 | шт. | 100 | Цех№1, ОТН | проверка герметичности фланцефых соединений
| 8. Уборка площадки обслуживания от образовавшегося в процессе ремонта |  |  | м3 | 0.5 | пакет мусорный полиэтиленовый(черный) 120л. |  | Плотность 35 мкм 10шт/1уп | уп | 1 | ПО | Уборка территории после проведения ремонтных работ.
18 | Теплообменный аппарат Т-2/3 Н0,427-89,67-КУ-СП-0,184/2,168 |  |  | 637_инв.№_0Т-005185_АНГК
| Промывка теплообменника по контурам |  |  |  |  | Ортофосфорная кислота 85% |  | ГОСТ 6552-80 | кг | 50 | Цех№1 | Подготовка оборудования к ремонту
| 1.Установка и снятие заглушек | [9 empty] | ПО | Дренирование аппарата.
| Ду50 Ру16 исп. фланцев 2-3 |  |  | шт. | 4
| Ду150 Ру16 исп. фланцев 2-3 |  |  | шт. | 2 | Прокладка Б-150*16 (ПАГФ-Г-П1-01 203×161×2) |  | ГОСТ 15180-86 | шт. | 2
| Ду250 Ру16 исп. фланцев 2-3 |  |  | шт. | 2 | Прокладка Б-250*16 (ПАГФ-Г-П1-01 312×264×2) |  | ГОСТ 15180-86 | шт. | 2
| 2. Демонтаж-монтаж теплоизоляции |  |  | м3 | 0.3 | Маты базальтовые прошивные энергетические МПТЭ-1-70 |  |  | м3 | 0.3 | ПО | Разборка аппарата
[6 empty] | Винт самонарезной ПШС 4х10 |  | 10621-80 | шт. | 100
[6 empty] | Сталь листовая оцинкованная 0,5 мм |  |  | м2 | 4.5
| 3. Демонтаж-монтаж прижимных пластин, бандажных плит, с заменой прокладочного материала. |  |  | шт. | 2 | [5 empty] | ПО | Пропуск рабочей среды
[6 empty] | Сальниковая набивка Н-4030-10х10 |  | ТУ У 26.8-34743542-001:2011 | м | 320
[6 empty] | Смазка граф. терм. ГТШ |  | ТУ 0254-084-00284530-99 | кг | 0.5
| 4. Изготовление прокладок |  |  | шт. | 2 | Паронит листовой ПМБ 2500х1500х4 (РАЗМЕР!!!) |  | ГОСТ 481-80 | шт. | 2 | РМЦ
Прокладка р-р: наружний 2402*1098мм ширина 23мм
| 5. Протяжка крепежа, динамометрическим электроинструментом (ОГНЕВЫЕ РАБОТЫ): шпилька М42 - 1800 Н*м: шпилька М48 - 3000 Н*м: |  |  | шт. | 2 | [5 empty] | ПО | Удаление отложений
| 6. Наружный, внутренний осмотр | [9 empty] | ОТН, предприятие | НВО 24.07.2025
| 6.1 Эксапертиза промышленной безопастности | [9 empty] | спец.организация | ЭПБ 03.07.2025
| 7. Испытание (гидро- , пневмо-) |  |  |  |  | хомут силовой 48-51мм / W1 |  | Артикул: 11622922 | шт. | 50 | Цех№1, ОТН | проверка герметичности фланцефых соединений
| 8. Уборка площадки обслуживания от шлакообразования и мусора, образовавшегося в процессе ремонта |  |  | м3 | 0.5 | пакет мусорный полиэтиленовый(черный) 120л. |  | Плотность 35 мкм 10шт/1уп | уп | 1 | ПО | Уборка территории после проведения ремонтных работ.
19 | Ремонт трубопровода линии бензина теплообменных аппаратов: Т-2/1, Т-2/2, Т-2/3
| 1. Демонтаж-монтаж изоляции на трубопроводе |  |  |  |  | Маты базальтовые прошивные энергетические МПТЭ-1-70 |  |  | м3 | 3.2 | ПО | Утонение стенки трубопровода
| Ø89 |  |  | м.п. | 3 | Винт самонарезной ПШС 4х10 |  | 10621-80 | шт. | 40
| Ø159 |  |  | м.п. | 14 | Проволока вязальная 1,2мм; рулон-100м |  |  | шт | 1
[6 empty] | Сталь листовая оцинкованная 0,5 мм |  |  | м2 | 4.5
| 2. Демонтаж-монтаж электрообогрева |  |  | м.п. | 20 | Скотч армированный 50мм х 50м х 55мкм AviorA |  | AviorA50/Arm50 | шт | 2 | Электроцех
| Монтаж линий электрообогрева |  |  | м.п. | 40 | Саморегулирующийся нагревательный кабель 30ВСК-Ф-2 |  | 30ВСК-Ф-2 | м.п. | 40
[6 empty] | Лента алюминиевая клейкая АТ03, рулон 50м, рул |  | АТ03, рулон 50м | рул | 2
[6 empty] | Лента клейкая из стекловолокна FT03, рулон 33м |  | FT03, рулон 33м | рул | 2
[6 empty] | Коробка соединительная РТВ 401-1П/0 |  | РТВ 401-1П/0 | шт | 2
| 3. Демонтаж монтаж задвижки 30лс41нж1, Ду80 Ру16 с транспортировкой до РМЦ |  |  | шт. | 3 | [5 empty] | ПО
| 3.1. Демонтаж монтаж задвижки 30лс41нж1, Ду150 Ру16 с транспортировкой до РМЦ |  |  | шт. | 4
| 4. РЕВИЗИЯ запорной арматуры с заменой сальникового уплотнения и прокладочного материала | [9 empty] | РМЦ
[6 empty] | Графлекс листовой МГЛ-230-3,0/1,0-1000х1000х2 |  | ТУ 5728-004-93978201-2007 | шт. | 1
| Задвижка Ду80 Ру16 |  |  | шт. | 3
| Задвижка Ду150 Ру16 |  |  | шт. | 4
| 5. Демонтаж-монтаж трубопровода Ø89, Ø159 Демонтаж-монтаж гильз (термокарман) под датчики (ОГНЕВЫЕ РАБОТЫ) |  |  | м.п. | 4 | Труба бесшовная Ø 89*4 сталь 09Г2С |  | ГОСТ 8732-78 | тн | 0.04 | ПО
|  |  |  | м.п. | 14 | Труба бесшовная Ø 159*5 сталь 09Г2С |  | ГОСТ 8732-78 | тн | 0.27
|  |  |  | м.п. | 1 | Труба бесшовная Ø 45*4 сталь 09Г2С |  | ГОСТ 8732-78 | тн | 0.005
|  |  |  | м.п. | 1 | Труба бесшовная Ø 32*3 сталь 09Г2С |  | ГОСТ 8732-78 | тн | 0.003
[6 empty] | Отвод 90. 89*5 сталь 09Г2С |  | ГОСТ 17375-2001 | шт | 3
[6 empty] | Отвод 90. 159*6 сталь 09Г2С |  | ГОСТ 17375-2001 | шт | 5
[6 empty] | Отвод 90. 32*4 сталь 09Г2С |  | ГОСТ 17375-2001 | шт | 3
[6 empty] | Тройник равнопроходной 159*6 сталь 09Г2С |  | ГОСТ 17376-2001 | шт | 2
[6 empty] | Заглушка эллиптическая 159*6 сталь 09Г2С |  | ГОСТ 17379-2001 | шт | 2
[6 empty] | Бобышка Ø36, М20*1,5-130мм; (скошенная под угол 45) ст. 09Г2С |  |  | шт | 4
[6 empty] | Штуцер Ø24, R1/2-100мм; (скошенная под угол 45) ст. 09Г2С |  |  | шт | 4
[6 empty] | Гильза защитная 2001-02-М20х1,5-М20х1,5-Н10-160 |  |  | шт. | 4
[6 empty] | Электроды LB52U 2,6мм |  |  | кг | 15
[6 empty] | Электроды LB52U 3,2мм |  |  | кг | 15
[6 empty] | Круг отрезной 125*1,6*22 по металлу ЛУГА |  |  | шт. | 25
[6 empty] | Круг отрезной 230*2,5*22 по металлу ЛУГА |  |  | шт. | 10
[6 empty] | Щетка металлическая для УШМ 125*22 |  | арт. 060406-022-125 | шт | 2
[6 empty] | Круг шлифовальный 125*6*22.2 |  |  | шт. | 2
| 5.1. Демонтаж-монтаж трубопровода с постамента |  |  | тн | 1 | автокран грузоподъемностью 50тн. (вылет стрелы) |  |  | маш./час | 1 | ПО
| 5.2. Транспортировка до РМЦ ответных фланцев Ø89, Ø159 для подготовки (проточки) к монтажу. |  |  | шт. | 12 | [5 empty] | РМЦ
| 6. Контроль сварных стыков УЗК или радиография |  |  | % | 10 | [5 empty] | спец организация, ОТН предприятия | проверка герметичности сварочных стыков
| 6.1. Испытание (гидро- , пневмо-) с выдержкой не менее 15 минут. | [9 empty] | Цех№1, ОТН | проверка герметичности соединений
| 7. Уборка площадки обслуживания от мусора, образовавшегося в процессе ремонта |  |  | м3 | 0.5 | пакет мусорный полиэтиленовый(черный) 120л. |  | Плотность 35 мкм 10шт/1уп | уп | 1 | ПО | Уборка территории после проведения ремонтных работ.
20 | Теплообменный аппарат поз. Х-2 Н0,427-52,948-КУ-СП-0,412/2,168 |  |  | 634_инв.№_0Т-005188_АНГК
| Промывка теплообменника по контурам |  |  |  |  | Ортофосфорная кислота 85% |  | ГОСТ 6552-80 | кг | 50 | Цех№1 | Подготовка оборудования к ремонту
| 1. Установка и снятие заглушек | [9 empty] | ПО | Дренирование аппарата.
| Ду50 Ру16 исп. фланцев 2-3 |  |  | шт. | 4
| Ду150 Ру16 исп. фланцев 2-3 |  |  | шт. | 2 | Прокладка Б-150*16 (ПАГФ-Г-П1-01 203×161×2) |  | ГОСТ 15180-86 | шт. | 2
| Ду250 Ру16 исп. фланцев 2-3 |  |  | шт. | 2 | Прокладка Б-250*16 (ПАГФ-Г-П1-01 312×264×2) |  | ГОСТ 15180-86 | шт. | 2
| 2. Демонтаж монтаж теплоизоляции |  |  | м3 | 0.3 | Маты базальтовые прошивные энергетические МПТЭ-1-70 |  |  | м3 | 0.3 | ПО | Разборка аппарата
[6 empty] | Винт самонарезной ПШС 4х10 |  | 10621-80 | шт. | 100
[6 empty] | Сталь листовая оцинкованная 0,5 мм |  |  | м2 | 4.5
| 3. Демонтаж-монтаж прижимных пластин, бандажных плит, с заменой прокладочного материала. |  |  | шт. | 2 | [5 empty] | ПО | Пропуск рабочей среды
[6 empty] | Сальниковая набивка Н-4030-10х10 |  | ТУ У 26.8-34743542-001:2011 | м | 320
| 4. Изготовление прокладок |  |  | шт. | 2 | Паронит листовой ПМБ 2500х1500х4 (РАЗМЕР!!!) |  | ГОСТ 481-80 | шт. | 2 | РМЦ
| 5. Протяжка крепежа, динамометрическим электроинструментом (ОГНЕВЫЕ РАБОТЫ): шпилька М42 - 1800 Н*м: шпилька М48 - 3000 Н*м: |  |  | шт. | 2 | [5 empty] | ПО | Удаление отложений
| 6. Наружный, внутренний осмотр | [9 empty] | ОТН, предприятие | НВО 24.07.2025
| 6.1 Эксапертиза промышленной безопастности | [9 empty] | спец.организация | ЭПБ 03.07.2025
| 7. Испытание (гидро- , пневмо-) |  |  |  |  | хомут силовой 48-51мм / W1 |  | Артикул: 11622922 | шт. | 50 | Цех№1, ОТН | проверка герметичности фланцефых соединений
| 8. Уборка площадки обслуживания от мусора, образовавшегося в процессе ремонта |  |  | м3 | 0.5 | пакет мусорный полиэтиленовый(черный) 120л. |  | Плотность 35 мкм 10шт/1уп | уп | 1 | ПО | Уборка территории после проведения ремонтных работ.
21 | Теплообменный аппарат поз. Х-1/1 (сдвоенный) 325ТПГ-2.5-М1/25-6-2 -У-И сдв; ОАО "Курганхиммаш" |  |  | 621_инв.№_0Т-005179_АНГК
| 1.Промывка теплообменника по контурам |  |  |  |  | Ортофосфорная кислота 85% |  | ГОСТ 6552-80 | кг | 100 | Цех№1 | Чистка от отложений
| 2.Установка и снятие заглушек | [9 empty] | Цех№1 | Подготовка оборудования к ремонту
| Ду50 Ру16 |  |  | шт. | 2 | Прокладка Б-50*16 (ПАГФ-Г-П1-01 87×57×2) |  | ГОСТ 15180-86 | шт. | 2
| Ду100 Ру16 |  |  | шт. | 4 | Прокладка Б-100*16 (ПАГФ-Г-П1-01 149×106×2) |  | ГОСТ 15180-86 | шт. | 2
[6 empty] | Болт М20х90 ст.40Х |  | ГОСТ 1050-88 | шт. | 2
[6 empty] | Шпилька 1- М16-8g х 100 ст 40Х |  | ОСТ 26-2040-96 | шт. | 4
[6 empty] | Гайка М20-6Н ст.40Х |  | ГОСТ 1050-88 | шт. | 2
[6 empty] | Гайка М16-7Н ст.40Х |  | ОСТ 26-2041- 96 | шт. | 8
| 3.Демонтаж-монтаж изоляции с камер и тела аппаратов |  |  | м³ | 1.4 | Маты базальтовые прошивные энергетические МПТЭ-1-75 |  |  | м³ | 1.4 | ПО | Разрушение материалов при демонтаже изоляционного слоя
[6 empty] | Винт самонарезной ПШС 4х10 |  | 10621-80 | шт. | 200
|  |  |  | м² | 22 | Сталь листовая оцинкованная, 0,5 мм |  |  | м² | 8
| 4. Ремонт теплообменника с плавающей головкой с вытаскиванием трубного пучка, чисткой трубок пучка, межтрубное пространство: диаметр аппарата 325мм, количество трубок 25мм - 44х2шт, аппарат длиной 6000мм. Демонтаж-монтаж крышек распределительных камер, демонтаж-монтаж, задних крышек корпуса, демонтаж-монтаж плавающих головок. Оборудование находится на площадке внутри этажерки на отметке +7,200 |  |  | шт. | 2 | [5 empty] | ПО | Чистка пучка от пирофорных соединений, диагностика.
[6 empty] | Шпильки М24-8g*170 ст.25Х1МФ |  | ГОСТ 20072-74 | шт. | 2
[6 empty] | Шпильки М24-8g*200 ст.25Х1МФ |  | ГОСТ 20072-74 | шт. | 2
[6 empty] | Шпильки М27-8g*180 ст.40Х |  | ГОСТ 1050-88 | шт | 2
[6 empty] | Шпильки М30-8g*160 ст.20ХН3А |  | ГОСТ 4543-71 | шт. | 2
[6 empty] | Гайка М24-7Н.ст.40Х |  | ГОСТ 5915-70 | шт. | 4
[6 empty] | Гайка М27-7Н.ст.40Х |  | ГОСТ 5915-70 | шт. | 4
[6 empty] | Гайка М30-7Н.ст.40Х |  | ГОСТ 5915-70 | шт. | 4
| 5.1. Демонтаж-монтаж трубных пучков отм.+7,200 |  |  | шт. | 2 | Автокран грузоподъемностью 50тн. (вылет стрелы) |  |  | маш./час | 3 | ПО
| 5.2. Изготовление прокладок |  |  |  |  | Графлекс листовой МГЛ-230-3,0/1,0-1000х1000х2 |  | ТУ 5728-004-93978201-2007 | шт. | 1 | РМЦ
| Прокладка (ПАГФ-Г-П1-03 294×270×3) |  |  | шт. | 2
| Прокладка (ПАГФ-Г-П1-03 438×400×3) |  |  | шт. | 2
| Прокладка (ПАГФ-Г-П1-03 366×300×3) |  |  | шт. | 6
| Прокладка (ЛПМ-Г-П1-03 300х10×3) |  |  | шт. | 4
| 6.Промывка трубного пространства пучков V=0,25м3 |  |  | шт. | 2 | Рукав напорный "Пар-2"25х46,8 бар |  | ГОСТ-18698-79 | м.п | 20 | ПО | Чистка от пирофорных соединений.
Установка высокого давления УНГ
| 7. Проведение внутреннего и наружнего осмотра | [9 empty] | ОТН предприятия, Цех№1 | остмотр
| 7.1. Демонтаж-монтаж предохранительных клапанов СППК 4-25-40 УХЛ1; 17нж14нж2; PN-4,0МПа, DN-25мм (поверка, ревизия, ремонт) |  |  | шт. | 1 | Прокладка Б-25х40 ПАГФ-Г-П1-01 57х25х3 |  | ГОСТ 15180-86 | шт. | 2 | РМЦ | плановая поверка
[6 empty] | Прокладка А-40х40 ПАГФ-Г-П1-01 91х45х3 |  | ГОСТ 15180-86 | шт. | 2
Абразив для шлифования самоклеящаяся пленка
[6 empty] | КР-КК-50-120; КР-КК-50-240 |  |  | шт. | 10+10
| отм. +7,200 |  |  | кг | 23 | Алмазная Паста Г АСМ 40/28 |  |  | гр. | 5
| 7.2. Транспортировка до РМЦ |  |  |  |  | Алмазная Паста Г АСМ 20/14 |  |  | гр. | 5
| 8. Испытание (гидро- , пневмо-) | [9 empty] | Цех№1, ОТН | Проверка герметичности
| 9. Уборка площадки обслуживания от шлакообразования и мусора, образовавшегося в процессе ремонта | [9 empty] | Цех№1 | Уборка территории после проведения ремонтных работ.
22 | Теплообменный аппарат поз. Х-1/2 (сдвоенный) 325ТПГ-2.5-М1/25-6-2 -У-И сдв; ОАО "Курганхиммаш" |  |  | 622_инв.№_0Т-005180_АНГК
| 1.Промывка теплообменника по контурам |  |  |  |  | Ортофосфорная кислота 85% |  | ГОСТ 6552-80 | кг | 100 | Цех№1 | Чистка от отложений
| 2.Установка и снятие заглушек | [9 empty] | Цех№1 | Подготовка оборудования к ремонту
| Ду50 Ру16 |  |  | шт. | 2 | Прокладка Б-50*16 (ПАГФ-Г-П1-01 87×57×2) |  | ГОСТ 15180-86 | шт. | 2
| Ду100 Ру16 |  |  | шт. | 4 | Прокладка Б-100*16 (ПАГФ-Г-П1-01 149×106×2) |  | ГОСТ 15180-86 | шт. | 2
[6 empty] | Болт М20х90 ст.40Х |  | ГОСТ 1050-88 | шт. | 2
[6 empty] | Шпилька 1- М16-8g х 100 ст 40Х |  | ОСТ 26-2040-96 | шт. | 4
[6 empty] | Гайка М20-6Н ст.40Х |  | ГОСТ 1050-88 | шт. | 2
[6 empty] | Гайка М16-7Н ст.40Х |  | ОСТ 26-2041- 96 | шт. | 8
| 3.Демонтаж-монтаж изоляции с камер и тела аппаратов |  |  | м³ | 1.4 | Маты базальтовые прошивные энергетические МПТЭ-1-75 |  |  | м³ | 1.4 | ПО | Разрушение материалов при демонтаже изоляционного слоя
[6 empty] | Винт самонарезной ПШС 4х10 |  | 10621-80 | шт. | 200
|  |  |  | м² | 22 | Сталь листовая оцинкованная, 0,5 мм |  |  | м² | 8
| 4. Ремонт теплообменника с плавающей головкой с вытаскиванием трубного пучка, чисткой трубок пучка, межтрубное пространство: диаметр аппарата 325мм, количество трубок 25мм - 44х2шт, аппарат длиной 6000мм.Демонтаж-монтаж крышек распределительных камер, демонтаж-монтаж, задних крышек корпуса, демонтаж-монтаж плавающих головок. Оборудование находится на площадке внутри этажерки на отметке +7,200 |  |  | шт. | 2 | [5 empty] | ПО | Чистка пучка от пирофорных соединений, диагностика.
[6 empty] | Шпильки М24-8g*170 ст.25Х1МФ |  | ГОСТ 20072-74 | шт. | 2
[6 empty] | Шпильки М24-8g*200 ст.25Х1МФ |  | ГОСТ 20072-74 | шт. | 2
[6 empty] | Шпильки М27-8g*180 ст.40Х |  | ГОСТ 1050-88 | шт | 2
[6 empty] | Шпильки М30-8g*160 ст.20ХН3А |  | ГОСТ 4543-71 | шт. | 2
[6 empty] | Гайка М24-7Н.ст.40Х |  | ГОСТ 5915-70 | шт. | 4
[6 empty] | Гайка М27-7Н.ст.40Х |  | ГОСТ 5915-70 | шт. | 4
[6 empty] | Гайка М30-7Н.ст.40Х |  | ГОСТ 5915-70 | шт. | 4
| 5.1. Демонтаж-монтаж трубных пучков отм.+7,200 |  |  | шт. | 2 | Автокран грузоподъемностью 50тн. (вылет стрелы) |  |  | маш./час | 3 | ПО
| 5.2. Изготовление прокладок |  |  |  |  | Графлекс листовой МГЛ-230-3,0/1,0-1000х1000х2 |  | ТУ 5728-004-93978201-2007 | шт. | 1 | РМЦ
| Прокладка (ПАГФ-Г-П1-03 294×270×3) |  |  | шт. | 2
| Прокладка (ПАГФ-Г-П1-03 438×400×3) |  |  | шт. | 2
| Прокладка (ПАГФ-Г-П1-03 366×300×3) |  |  | шт. | 6
| Прокладка (ЛПМ-Г-П1-03 300х10×3) |  |  | шт. | 4
| 6.Промывка трубного пространства пучков V=0,25м3 |  |  | шт. | 2 | [5 empty] | ПО | Чистка от пирофорных соединений.
Установка высокого давления УНГ
[6 empty] | Рукав напорный "Пар-2"25х46,8 бар |  | ГОСТ-18698-79 | м.п | 20
| 7. Проведение внутреннего и наружнего осмотра | [9 empty] | ОТН предприятия, Цех№1 | остмотр
| 7.1. Демонтаж-монтаж предохранительных клапанов СППК 4-25-40 УХЛ1; 17нж14нж2; PN-4,0МПа, DN-25мм (поверка, ревизия, ремонт) |  |  | шт. | 1 | Прокладка Б-25х40 ПАГФ-Г-П1-01 57х25х3 |  | ГОСТ 15180-86 | шт. | 2 | РМЦ | плановая поверка
[6 empty] | Прокладка А-40х40 ПАГФ-Г-П1-01 91х45х3 |  | ГОСТ 15180-86 | шт. | 2
Абразив для шлифования самоклеящаяся пленка
[6 empty] | КР-КК-50-120 |  |  | шт. | 10
[6 empty] | КР-КК-50-240 |  |  | шт. | 10
| отм. +7,200 |  |  | кг | 23 | Алмазная Паста Г АСМ 40/28 |  |  | гр. | 5
| 7.2. Транспортировка до РМЦ |  |  |  |  | Алмазная Паста Г АСМ 20/14 |  |  | гр. | 5
| 8. Испытание (гидро- , пневмо-) | [9 empty] | Цех№1, ОТН | Проверка герметичности фланцевых соединений.
| 9. Уборка площадки обслуживания от шлакообразования и мусора, образовавшегося в процессе ремонта | [9 empty] | Цех№1 | Уборка территории после проведения ремонтных работ.
23 | Теплообменный аппарат поз. Х-1/3 (сдвоенный) 325ТПГ-2.5-М1/25-6-2 -У-И сдв; ОАО "Курганхиммаш" |  |  | 623_инв.№_0Т-005181_АНГК
| 1.Промывка теплообменника по контурам |  |  |  |  | Ортофосфорная кислота 85% |  | ГОСТ 6552-80 | кг | 100 | Цех№1 | Чистка от отложений
| 2.Установка и снятие заглушек | [9 empty] | Цех№1 | Подготовка оборудования к ремонту
| Ду50 Ру16 |  |  | шт. | 2 | Прокладка Б-50*16 (ПАГФ-Г-П1-01 87×57×2) |  | ГОСТ 15180-86 | шт. | 1
| Ду100 Ру16 |  |  | шт. | 4 | Прокладка Б-100*16 (ПАГФ-Г-П1-01 149×106×2) |  | ГОСТ 15180-86 | шт. | 2
[6 empty] | Болт М20х90 ст.40Х |  | ГОСТ 1050-88 | шт. | 4
[6 empty] | Шпилька 1- М16-8g х 100 ст 40Х |  | ОСТ 26-2040-96 | шт. | 4
[6 empty] | Гайка М20-6Н ст.40Х |  | ГОСТ 1050-88 | шт. | 4
[6 empty] | Гайка М16-7Н ст.40Х |  | ОСТ 26-2041- 96 | шт. | 8
| 3.Демонтаж-монтаж изоляции с камер и тела аппаратов |  |  | м³ | 1.4 | Маты базальтовые прошивные энергетические МПТЭ-1-75 |  |  | м³ | 1.4 | ПО | Разрушение материалов при демонтаже изоляционного слоя
[6 empty] | Винт самонарезной ПШС 4х10 |  | 10621-80 | шт. | 200
|  |  |  | м² | 22 | Сталь листовая оцинкованная, 0,5 мм |  |  | м² | 22
| 6. Ремонт теплообменника с плавающей головкой с вытаскиванием трубного пучка, чисткой трубок пучка, межтрубное пространство: диаметр аппарата 325мм, количество трубок 25мм - 44х2шт, аппарат длиной 6000мм.Демонтаж-монтаж крышек распределительных камер, демонтаж-монтаж, задних крышек корпуса, демонтаж-монтаж плавающих головок. Оборудование находится на площадке внутри этажерки на отметке +7,200 |  |  | шт. | 2 | [5 empty] | ПО | Чистка пучка от пирофорных соединений, диагностика.
[6 empty] | Шпильки М24-8g*170 ст.25Х1МФ |  | ГОСТ 20072-74 | шт. | 2
[6 empty] | Шпильки М24-8g*200 ст.25Х1МФ |  | ГОСТ 20072-74 | шт. | 2
[6 empty] | Шпильки М27-8g*180 ст.40Х |  | ГОСТ 1050-88 | шт | 2
[6 empty] | Шпильки М30-8g*160 ст.20ХН3А |  | ГОСТ 4543-71 | шт. | 2
[6 empty] | Гайка М24-7Н.ст.40Х |  | ГОСТ 5915-70 | шт. | 2
[6 empty] | Гайка М27-7Н.ст.40Х |  | ГОСТ 5915-70 | шт. | 2
[6 empty] | Гайка М30-7Н.ст.40Х |  | ГОСТ 5915-70 | шт. | 2
| 6.1. Демонтаж-монтаж трубных пучков отм.+7,200 |  |  | шт. | 2 | Лебедка грузоподъёмностью 2-тн |  |  |  |  | ПО
| 6.2. Изготовление прокладок | [9 empty] | РМЦ
| Прокладка (ПАГФ-Г-П1-03 294×270×3) |  |  | шт. | 2
| Прокладка (ПАГФ-Г-П1-03 438×400×3) |  |  | шт. | 2
| Прокладка (ПАГФ-Г-П1-03 366×300×3) |  |  | шт. | 6
| Прокладка (ЛПМ-Г-П1-03 300х10×3) |  |  | шт. | 4
| 7.Промывка трубного пространства пучков V=0,25м3 |  |  | шт. | 2 | Пила по дереву, ручная (ножовка) длина полотна 550мм |  | Gross Piranha 24119 550 мм | - | - | ПО | Чистка от пирофорных соединений.
Установка высокого давления УНГ
[6 empty] | Рукав напорный "Пар-2"25х46,8 бар |  | ГОСТ-18698-79 | м.п | 20
| 8. Проведение внутреннего и наружнего осмотра | [9 empty] | ОТН предприятия, Цех№1 | осмотр
| 8.1. Демонтаж-монтаж предохранительных клапанов СППК 4-25-40 УХЛ1; 17нж14нж2; PN-4,0МПа, DN-25мм (поверка, ревизия, ремонт) |  |  | шт. | 1 | Прокладка Б-25х40 ПАГФ-Г-П1-01 57х25х3 |  | ГОСТ 15180-86 | шт. | 2 | РМЦ | плановая поверка
[6 empty] | Прокладка А-40х40 ПАГФ-Г-П1-01 91х45х3 |  | ГОСТ 15180-86 | шт. | 2
Абразив для шлифования самоклеящаяся пленка
[6 empty] | КР-КК-50-120 |  |  | шт. | 10
[6 empty] | КР-КК-50-240 |  |  | шт. | 10
| отм. +7,200 |  |  | кг | 23 | Алмазная Паста Г АСМ 40/28 |  |  | гр. | 5
| 8.2. Транспортировка до РМЦ |  |  |  |  | Алмазная Паста Г АСМ 20/14 |  |  | гр. | 5
| 9. Испытание (гидро- , пневмо-) | [9 empty] | Цех№1, ОТН | Проверка герметичности фланцевых соединений.
| 10. Уборка площадки обслуживания от шлакообразования и мусора, образовавшегося в процессе ремонта | [9 empty] | Цех№1 | Уборка территории после проведения ремонтных работ.
[6 empty] | Метла пластиковая плоска с черенком |  |  | - | 1
24 | Теплообменный аппарат поз. Х-1/4 (сдвоенный) 325ТПГ-2.5-М1/25-6-2 -У-И сдв; ОАО "Курганхиммаш" |  |  | 624_инв.№_0Т-005182_АНГК
| 1.Промывка теплообменника по контурам |  |  |  |  | Ортофосфорная кислота 85% |  | ГОСТ 6552-80 | кг | 100 | Цех№1 | Чистка от отложений
| 2.Установка и снятие заглушек | [9 empty] | Цех№1 | Подготовка оборудования к ремонту
| Ду50 Ру16 |  |  | шт. | 2 | Прокладка Б-50*16 (ПАГФ-Г-П1-01 87×57×2) |  | ГОСТ 15180-86 | шт. | 2
| Ду100 Ру16 |  |  | шт. | 4 | Прокладка Б-100*16 (ПАГФ-Г-П1-01 149×106×2) |  | ГОСТ 15180-86 | шт. | 2
[6 empty] | Болт М20х90 ст.40Х |  | ГОСТ 1050-88 | шт. | 2
[6 empty] | Шпилька 1- М16-8g х 100 ст 40Х |  | ОСТ 26-2040-96 | шт. | 2
[6 empty] | Гайка М20-6Н ст.40Х |  | ГОСТ 1050-88 | шт. | 2
[6 empty] | Гайка М16-7Н ст.40Х |  | ОСТ 26-2041- 96 | шт. | 4
| 3.Демонтаж-монтаж изоляции с камер и тела аппаратов |  |  | м³ | 1.4 | Маты базальтовые прошивные энергетические МПТЭ-1-75 |  |  | м³ | 1.4 | ПО | Разрушение материалов при демонтаже изоляционного слоя
[6 empty] | Винт самонарезной ПШС 4х10 |  | 10621-80 | шт. | 200
|  |  |  | м² | 22 | Сталь листовая оцинкованная, 0,5 мм |  |  | м² | 6
| 4.Демонтаж-монтаж запорной арматуры по линии оборотной воды, 3адвижка ЗКЛ Ду100 Ру16 |  |  |  |  | Прокладка Б-100*16 (ПАГФ-Г-П1-01 149×106×2) |  | ГОСТ 15180-86 | шт. | 2 | ПО | Негерметиность
[6 empty] | Шпилька 1- М16-8g х 100 ст 40Х |  | ОСТ 26-2040-96 | шт. | 6
[6 empty] | Гайка М16-7Н ст.40Х |  | ОСТ 26-2041- 96 | шт. | 12
|  |  |  | шт. | 2 | Задвижка ЗКЛ 30лс41нж Ду100 Ру16, монтажный р-р 225мм исполнение фланцев задвижки 3(впадина) ГОСТ 12815-80, крышка круглая, исполнение 2-3.сталь 20ГЛ,герметичность затвора-класс А, без КОФ |  |  | шт | 2
| 5. ЗАМЕНА запорной арматуры ЗКЛ Ду100 Ру16 |  |  | шт. | 2 | [5 empty] | РМЦ | Негерметичность
| 6. Ремонт теплообменника с плавающей головкой с вытаскиванием трубного пучка, чисткой трубок пучка, межтрубное пространство: диаметр аппарата 325мм, количество трубок 25мм - 44х2шт, аппарат длиной 6000мм.Демонтаж-монтаж крышек распределительных камер, демонтаж-монтаж, задних крышек корпуса, демонтаж-монтаж плавающих головок. Оборудование находится на площадке внутри этажерки на отметке +7,200 |  |  | шт. | 2 | [5 empty] | ПО | Чистка пучка от отложений, пирофорных соединений, диагностика.
[6 empty] | Шпильки М24-8g*170 ст.25Х1МФ |  | ГОСТ 20072-74 | шт. | 2
[6 empty] | Шпильки М24-8g*200 ст.25Х1МФ |  | ГОСТ 20072-74 | шт. | 2
[6 empty] | Шпильки М27-8g*180 ст.40Х |  | ГОСТ 1050-88 | шт | 2
[6 empty] | Шпильки М30-8g*160 ст.20ХН3А |  | ГОСТ 4543-71 | шт. | 2
[6 empty] | Гайка М24-7Н.ст.40Х |  | ГОСТ 5915-70 | шт. | 4
[6 empty] | Гайка М27-7Н.ст.40Х |  | ГОСТ 5915-70 | шт. | 4
[6 empty] | Гайка М30-7Н.ст.40Х |  | ГОСТ 5915-70 | шт. | 4
| 6.1. Демонтаж-монтаж трубных пучков отм.+7,200 |  |  | шт. | 2 | Лебедка грузоподъёмностью 2-тн |  |  |  |  | ПО
| 6.2. Изготовление прокладок |  |  |  |  | Графлекс листовой МГЛ-230-3,0/1,0-1000х1000х2 |  | ТУ 5728-004-93978201-2007 | шт. | 1 | РМЦ
| Прокладка (ПАГФ-Г-П1-03 294×270×3) |  |  | шт. | 2
| Прокладка (ПАГФ-Г-П1-03 438×400×3) |  |  | шт. | 2
| Прокладка (ПАГФ-Г-П1-03 366×300×3) |  |  | шт. | 6
| Прокладка (ЛПМ-Г-П1-03 300х10×3) |  |  | шт. | 4
[6 empty] | Респиратор 3М 8112 |  |  | шт. | 2
| 7.Промывка трубного пространства пучков V=0,25м3 |  |  | шт. | 2 | [5 empty] | ПО | Чистка от пирофорных соединений.
Установка высокого давления УНГ
[6 empty] | Рукав напорный "Пар-2"25х46,8 бар |  | ГОСТ-18698-79 | м.п | 20
| 8. Проведение внутреннего и наружнего осмотра | [9 empty] | ОТН предприятия, Цех№1 | осмотр
| 8.1. Демонтаж-монтаж предохранительных клапанов СППК 4-25-40 УХЛ1; 17нж14нж2; PN-4,0МПа, DN-25мм (поверка, ревизия, ремонт) |  |  | шт. | 1 | Прокладка Б-25х40 ПАГФ-Г-П1-01 57х25х3 |  | ГОСТ 15180-86 | шт. | 2 | РМЦ | плановая поверка
[6 empty] | Прокладка А-40х40 ПАГФ-Г-П1-01 91х45х3 |  | ГОСТ 15180-86 | шт. | 2
Абразив для шлифования самоклеящаяся пленка
[6 empty] | КО-КZ-50-120 |  |  | шт. | 10
[6 empty] | КО-КZ-50-240 |  |  | шт. | 10
| отм. +7,200 |  |  | кг | 23 | Алмазная Паста Г АСМ 40/28 |  |  | гр. | 5
| 8.2. Транспортировка до РМЦ |  |  |  |  | Алмазная Паста Г АСМ 20/14 |  |  | гр. | 5
| 9. Испытание (гидро- , пневмо-) | [9 empty] | Цех№1, ОТН | Проверка герметичности фланцевых соединений.
| 10. Уборка площадки обслуживания от шлакообразования и мусора, образовавшегося в процессе ремонта | [9 empty] | Цех№1 | Уборка территории после проведения ремонтных работ.
[6 empty] | Метла пластиковая плоска с черенком |  |  | шт. | 1
25 | Демонтаж-монтаж линии бензина ТДШУ, монтаж-демонтаж временных конструкций для обслуживания теплообменных аппаратов: Х-1/1, Х-1/2, Х-1/3, Х-1/4
| 1. Демонтаж-монтаж изоляции на трубопроводе Ду 80, Ду200 |  |  | м.п. | 6 | Маты базальтовые прошивные энергетические МПТЭ-1-70 |  |  | м3 | 0.5 | ПО | Для удобства разборки теплообменных аппаратов
[6 empty] | Винт самонарезной ПШС 4х10 |  | 10621-80 | шт. | 200
[6 empty] | Сталь листовая оцинкованная 0,5 мм |  |  | м2 | 5.5
| 2. Демонтаж-монтаж электрообогрева |  |  | м.п. | 8 | Скотч армированный 50мм х 50м х 55мкм AviorA |  | AviorA50/Arm50 | шт | 1 | Электроцех
| Монтаж линий электрообогрева |  |  | м.п. | 20 | Саморегулирующийся нагревательный кабель 30ВСК-Ф-2 |  | 30ВСК-Ф-2 | м.п. | 20
[6 empty] | Лента алюминиевая клейкая АТ03, рулон 50м, рул |  | АТ03, рулон 50м | рул | 1
[6 empty] | Лента клейкая из стекловолокна FT03, рулон 33м |  | FT03, рулон 33м | рул | 1
[6 empty] | Коробка соединительная РТВ 401-1П/0 |  | РТВ 401-1П/0 | шт | 1
| 3. Демонтаж-монтаж участка трубопровода, Ду80 Ру16 |  |  | м.п. | 9 | Прокладка Б-80*16 (ПАГФ-Г-П1-01 120×87×3) |  | ГОСТ 15180-86 | шт. | 2 | ПО
[6 empty] | Шпилька 1- М16-8g х 100 ст 40Х |  | ОСТ 26-2040-96 | шт. | 6
[6 empty] | Гайка М16-7Н ст.40Х |  | ОСТ 26-2041- 96 | шт. | 12
| 4. Монтаж фланцевой пары на трубопроводе Ø89 (ОГНЕВЫЕ РАБОТЫ) Демонтаж-монтаж ограждений, монтаж-демонтаж временных подмастей и опор, для выемки трубных пучков теплообменных аппаратов. |  |  | шт. | 1 | Фланец Ду80 Ру16 исполнение 2(выступ), сталь 09Г2С |  | ГОСТ 12815-80 | шт. | 1 | ПО
|  |  |  | шт. | 1 | Фланец Ду80 Ру16 исполнение 3(впадина), сталь 09Г2С |  | ГОСТ 12815-80 | шт. | 1
|  |  |  | тн | 0.1 | Швеллер 12 ст.3 |  | 8240-97 | тн | 0.1
|  |  |  | кг | 5 | Электроды LB52U 2,6мм |  |  | кг | 5
|  |  |  | шт. | 15 | Круг отрезной 125*1,6*22 по металлу ЛУГА |  |  | шт. | 15
|  |  |  | шт | 3 | Щетка металлическая для УШМ 125*22 |  | арт. 060406-022-150 | шт | 3
| 5. Испытание (гидро- , пневмо-) | [9 empty] | Цех№1, ОТН | проверка герметичности фланцефых соединений
| 6. Уборка площадки обслуживания от шлакообразования и мусора, образовавшегося в процессе ремонта |  |  |  |  | пакет мусорный полиэтиленовый(черный) 120л. |  | Плотность 35 мкм 10шт/1уп | уп | 1 | ПО | Уборка территории после проведения ремонтных работ.
26 | Теплообменный аппарат поз. Х-5 Р0,12-1,68-Т-2-0,514-06 |  |  | 697_инв.№_0Т-005048_АНГК
| 1. Установка и снятие заглушек на дренажах, воздушниках. Линиях пропарки. | [9 empty] | Цех№1 | Дренирование аппарата, подготовка оборудования к ремонту
| Ду50 Ру16 |  |  | шт. | 4 | Манжета Ду50, смесь резиновая ЭП-503, (ТУ2512.003.4505579) |  | 12-12.291.00.004 | шт. | 4
[6 empty] | Шпильки М16-6g х 90 сталь40Х |  | ГОСТ 22032 | шт. | 4
[6 empty] | Гайка М16-6Н, сталь 40Х |  | ГОСТ 5931 | шт. | 8
| 2. Замена прокладочного материала между рабочими пластинами |  |  | шт. | 27 | [5 empty] | РМЦ
|  |  |  | шт. | 2
| 3. Наружный, внутренний осмотр | [9 empty] | ОТН предприятие | НВО 25.07.2025
| 4. Экспертиза промышленной безопастности | [9 empty] | спец организация | ЭПБ 03.07.2025
| 5. Испытание (гидро- , пневмо-) | [9 empty] | Цех№1 | проверка герметичности фланцефых соединений
| 6. Уборка площадки обслуживания от мусора, образовавшегося в процессе ремонта |  |  |  |  | пакет мусорный полиэтиленовый(черный) 120л. |  | Плотность 35 мкм 10шт/1уп | уп. | 1 | Цех№1 | Уборка территории после проведения ремонтных работ.
27 | Теплообменный аппарат поз. Х-6 Пробоотборник |  |  | наружная технологическая этажерка (5.1.2) инв. №0Т-004708
| 1. Установка и снятие заглушек на дренажах, воздушниках. Линиях пропарки. | [9 empty] | Цех№1 | Дренирование аппарата, подготовка оборудования к ремонту
| Ду25 Ру40 |  |  | шт. | 4 | Прокладка Б-25*16 (паронит ПМБ 57×29×3) |  | ГОСТ 15180-86 | шт. | 4
| 2. Демонтаж-монтаж крышки аппарата |  |  |  |  | Прокладка Б-300*16 (паронит ПМБ 363×318×3) |  | ГОСТ 15180-86 | шт | 1 | РМЦ | вскрытие аппарата
| Ду300 Ру25 |  |  | шт. | 1 | Шпильки М12-8g х 80.019 сталь20ХН3А |  | ОСТ 26-2040-96 | шт. | 4
[6 empty] | Шпильки М27-8g х 150.019 сталь20ХН3А |  | ОСТ 26-2040-96 | шт. | 4
[6 empty] | Гайка М12-7Н, сталь 20ХН3А |  | ОСТ 26-2042-96 | шт. | 8
[6 empty] | Гайка М27-7Н, сталь 20ХН3А |  | ОСТ 26-2042-96 | шт. | 8
| 3. Чистка аппарата |  |  |  |  | Ветошь (тряпка х/б+бархат) |  |  | кг | 1 | Цех№1
[6 empty] | Шпатель 100 мм |  |  | шт | 1
[6 empty] | Перчатки трикотажные х/б с ПВХ «ВС 10» черные (10 кл.в.) р-р 10 |  |  | пара. | 8
| 3. Наружный, внутренний осмотр | [9 empty] | ОТН предприятия | НВО 25.07.2025
| 3.1 Экспертиза промышленной безопастности | [9 empty] | спец организация | ЭПБ 03.07.2026 !!!
| 4. Испытание (гидро- , пневмо-) | [9 empty] | ОТН предприятия, Цех №1 | Проверка герметичности фланцевых соединений.
| 5. Уборка площадки обслуживания от мусора, образовавшегося в процессе ремонта |  |  |  |  | пакет мусорный полиэтиленовый(черный) 120л. |  | Плотность 35 мкм 10шт/1уп | уп. | 1 | Цех№1 | Уборка территории после проведения ремонтных работ.
28 | Теплообменный аппарат поз. Х-7 325ТПГ-2.5-М1/25-6-2 -У; ОАО "Курганхиммаш" |  |  | 617_инв.№_0Т-005162_АНГК
| Промывка теплообменника по контурам |  |  |  |  | Ортофосфорная кислота 85% |  | ГОСТ 6552-80 | кг | 200 | Цех№1 | Подготовка оборудования к ремонту
| 1.Установка и снятие заглушек | [9 empty] | Цех№1 | Подготовка оборудования к ремонту
| Ду50Ру25 |  |  | шт. | 2 | Прокладка Б-50*25 (ПАГФ-Г-П1-01 87×57×3) |  | ГОСТ 15180-86 | шт. | 2
| Ду25Ру25 |  |  | шт. | 2 | Прокладка Б25*25 (ПАГФ-Г-П1-01 57×29×3) |  | ГОСТ 15180-86 | шт. | 2
| Ду100Ру25 |  |  | шт. | 4 | Прокладка Б-100*25 (ПАГФ-Г-П1-03 149×106×3) |  | ГОСТ 15180-86 | шт. | 4
[6 empty] | Болт М20х90 ст.40Х |  | ГОСТ 7798-70 | шт. | 8
[6 empty] | Шпильки 1-М27-8gх140 ст.35 |  | ГОСТ 26-2040-96 | шт. | 4
[6 empty] | Гайка М20-6Н ст.40Х |  | ГОСТ 5915-70 | шт. | 8
[6 empty] | Гайка М27-7Н ст. 35 |  | ГОСТ 5915-70 | шт. | 8
| 2.Демонтаж-монтаж изоляции с камер и тела аппаратов |  |  |  |  | Маты базальтовые прошивные энергетические МПТЭ-1-75 |  |  | м³ | 0.7 | ПО | Разрушение материалов при демонтаже изоляционного слоя
[6 empty] | Винт самонарезной ПШС 4х10 |  | 10621-80 | шт. | 100
[6 empty] | Проволока вязальная 1,2мм; рулон-100м |  |  | шт | 1
[6 empty] | Сталь листовая оцинкованная, 0,5 мм |  |  | м² | 11
| 3. Ремонт теплообменника с плавающей головкой без вытаскивания трубного пучка, чисткой трубок пучка, межтрубное пространство: диаметр аппарата 325мм, количество трубок 25мм - 44шт, аппарат длиной 6000мм.Демонтаж-монтаж крышек распределительных камер, демонтаж-монтаж, задних крышек корпуса, демонтаж-монтаж плавающих головок. отм. 0,000 |  |  | шт. | 1 | [5 empty] | ПО | Чистка пучка от пирофорных соединений, диагностика.
[6 empty] | Шпильки М24-8g*170 ст.20ХН3А |  | ГОСТ 26-2040-96 | шт. | 4
[6 empty] | Шпильки М24-8g*200 ст.20ХН3А |  | ГОСТ 26-2040-96 | шт. | 4
[6 empty] | Шпильки М27-8g*180 ст.40Х |  | ГОСТ 26-2040-96 | шт | 4
[6 empty] | Шпильки М30-8g*160 ст.20ХН3А |  | ГОСТ 26-2040-96 | шт. | 4
[6 empty] | Гайка М24-7Н.ст.40Х |  | ГОСТ 5915-70 | шт. | 8
[6 empty] | Гайка М27-7Н.ст.40Х |  | ГОСТ 5915-70 | шт. | 8
[6 empty] | Гайка М30-7Н.ст.40Х |  | ГОСТ 5915-70 | шт. | 8
| 4. Изотовление прокладок |  |  |  |  | Графлекс листовой МГЛ-230-3,0/1,0-1500х1500х3 |  | ТУ 5728-004-93978201-2007 | шт. | 1 | РМЦ
| Прокладка (ПАГФ-Г-П1-03 294×270×3) |  |  | шт. | 5
| Прокладка (ПАГФ-Г-П1-03 440×410×3) |  |  | шт. | 3
| Прокладка (ЛПМ-Г-П1 300х10×3) |  |  | шт. | 4
| 5. Промывка трубного пространства пучков V=0,13м3 |  |  | шт. | 1 | [5 empty] | ПО | Чистка от отложений
Установка высокого давления УНГ
| 6. Проведение внутреннего осмотра | [9 empty] | ОТН предприятия, Цех№1 | остмотр
| 7. Испытание (гидро- , пневмо-) | [9 empty] | ОТН предприятия, Цех №1 | Проверка герметичности фланцевых соединений.
| 8. Уборка площадки обслуживания от мусора, образовавшегося в процессе ремонта |  |  |  |  | пакет мусорный полиэтиленовый(черный) 120л. |  | Плотность 35 мкм 10шт/1уп | уп. | 1 | ПО | Уборка территории после проведения ремонтных работ.
29 | Теплообменный аппарат поз. Х-8 Пробоотборник |  |  | наружная технологическая этажерка (5.1.2) инв. №0Т-004708
| 1. Установка и снятие заглушек на дренажах, воздушниках. Линиях пропарки. | [9 empty] | Цех№1 | Дренирование аппарата, подготовка оборудования к ремонту
| Ду25 Ру40 |  |  | шт. | 4 | Прокладка Б-25*16 (паронит ПМБ 57×29×3) |  | ГОСТ 15180-86 | шт. | 4
| 2. Демонтаж-монтаж крышки аппарата |  |  |  |  | Прокладка Б-300*16 (паронит ПМБ 363×318×3) |  | ГОСТ 15180-86 | шт | 1 | РМЦ | вскрытие аппарата
| Ду300 Ру25 |  |  | шт. | 1 | Шпильки М12-8g х 80.019 сталь20ХН3А |  | ОСТ 26-2040-96 | шт. | 4
[6 empty] | Шпильки М27-8g х 150.019 сталь20ХН3А |  | ОСТ 26-2040-96 | шт. | 4
[6 empty] | Гайка М12-7Н, сталь 20ХН3А |  | ОСТ 26-2042-96 | шт. | 8
[6 empty] | Гайка М27-7Н, сталь 20ХН3А |  | ОСТ 26-2042-96 | шт. | 8
| 3. Чистка аппарата |  |  |  |  | Ветошь (тряпка х/б+бархат) |  |  | кг | 1 | Цех№1
[6 empty] | Шпатель 100 мм |  |  | шт | 1
[6 empty] | Перчатки трикотажные х/б с ПВХ «ВС 10» черные (10 кл.в.) р-р 10 |  |  | пара. | 8
| 3. Наружный, внутренний осмотр | [9 empty] | ОТН предприятия | НВО 25.07.2025
| 3.1 Экспертиза промышленной безопастности | [9 empty] | спец организация | ЭПБ 03.07.2026 !!!
| 4. Испытание (гидро- , пневмо-) | [9 empty] | ОТН предприятия, Цех №1 | Проверка герметичности фланцевых соединений.
| 5. Уборка площадки обслуживания от мусора, образовавшегося в процессе ремонта |  |  |  |  | пакет мусорный полиэтиленовый(черный) 120л. |  | Плотность 35 мкм 10шт/1уп | уп. | 1 | Цех№1 | Уборка территории после проведения ремонтных работ.
30 | Теплообменный аппарат Т-5, (сдвоенный) 530ТПГ-2,5-М1/25-6-4У-И |  |  | 618_инв.№_0Т-005169_АНГК
| 1.Установка и снятие заглушек | [9 empty] | Цех №1 | Дренирование аппарата.
| Ду150 Ру16 |  |  | шт. | 4 | Прокладка Б-150*16 (ПАГФ-Г-П1-01 203×161×3) |  | ГОСТ 15180-86 | шт. | 2
| Ду50 Ру16 |  |  | шт. | 1 | Прокладка Б-50*16 (ПАГФ-Г-П1-01 87×57×3) |  | ГОСТ 15180-86 | шт. | 3
| Ду25 Ру16 |  |  | шт. | 2 | Прокладка Б-25*16 (ПАГФ-Г-П1-01 57×29×3) |  | ГОСТ 15180-86 | шт. | 2
[6 empty] | Шпилька 1- М20-8g х 150.25Х1МФ |  | ОСТ 26-2040-96 | шт. | 6
[6 empty] | Гайка М20-6Н ст.40Х |  | ОСТ 26-2041- 96 | шт. | 12
| 2.Демонтаж-монтаж изоляции с камер аппаратов |  |  | м³ | 1.3 | Маты базальтовые прошивные энергетические МПТЭ-1-75 |  |  | м³ | 1.3 | ПО | Разрушение материалов при демонтаже изоляционного слоя
[6 empty] | Винт самонарезной ПШС 4х10 |  | 10621-80 | шт. | 100
|  |  |  | м² | 18 | Сталь листовая оцинкованная, 0,5 мм |  |  | м² | 8
| 3.Демонтаж-монтаж подводящий трубопроводов |  |  |  |  | Автокран (грузоподъёмность 50тн) (вылет стрелы) |  |  | маш./час | 1 | ПО
| Разборка-сборка фланцевых соединений на задвижках |  |  | шт. | 2 | Прокладка Б-125*16 (ПАГФ-Г-П1-03 175×132×3) |  | ГОСТ 15180-86 | шт. | 4
| Ду125 Ру16 |  |  | шт. | 2 | Прокладка Б-150*16 (ПАГФ-Г-П1-03 203×161×3) |  | ГОСТ 15180-86 | шт. | 4
| Ду150 Ру16 |  |  |  |  | Шпилька 1- М16-8g х 80.40Х |  | ОСТ 26-2040-96 | шт. | 4
[6 empty] | Шпилька 1- М20-8g х 80.40Х |  | ОСТ 26-2040-96 | шт. | 4
[6 empty] | Гайка М16-7Н ст.40Х |  | ОСТ 26-2041- 96 | шт. | 8
[6 empty] | Гайка М20-7Н, ст.40Х |  | ОСТ 26-2041- 96 | шт. | 8
| 4. Для удобства обслуживания и демонтажа-монтажа теплообменника с постомента. Демонтаж-монтаж заземления аппарата, кабельных латков (ОГНЕВЫЕ РАБОТЫ) | [9 empty] | ПО | Для удобства демонтажа аппарата
[6 empty] | Электроды LB52U 2,6мм |  |  | кг | 1
[6 empty] | Круг отрезной 125*1,6*22 по металлу ЛУГА |  |  | шт | 5
| 5. Демонтаж теплообменного аппарата с постамента отм. +7,200, масса 7,35тн. С транспортировкой до места разбрки и чистки. |  |  | тн | 7.35 | Кран, грузоподъемностью 50тн. |  |  | маш./час | 2 | ПО | Для удобства дальнейшей разборки и чистки аппарата
[6 empty] | Автомобиль грузовой с кузовом не менее 6м. |  |  | маш./час | 1
| 6. Ремонт теплообменника с плавающей головкой с вытаскиванием трубного пучка, чисткой трубок пучка, межтрубное пространство: диаметр аппарата 500мм, количество трубок- 116, аппарат длиной 6000мм.Демонтаж-монтаж крышек распределительных камер, демонтаж-монтаж, задних крышек корпуса, демонтаж-монтаж плавающих головок. |  |  | шт. | 2 | Шпильки М20*140 ст.25Х1МФ |  | ГОСТ 20072-74 | шт. | 5 | ПО | Чистка пучка от пирофорных соединений, диагностика.
[6 empty] | Шпильки М20*150 ст.25Х1МФ |  | ГОСТ 20072-74 | шт. | 4
[6 empty] | Шпильки М20*170 ст.25Х1МФ |  | ГОСТ 20072-74 | шт. | 3
[6 empty] | Шпильки М20*200 ст.25Х1МФ |  | ГОСТ 20072-74 | шт. | 2
[6 empty] | Шпильки М24*110 ст.25Х1МФ |  | ГОСТ 20072-74 | шт | 2
[6 empty] | Шпильки М24*120 ст.25Х1МФ |  | ГОСТ 20072-74 | шт. | 2
[6 empty] | Гайка М20-7Н, ст.40Х |  | ГОСТ 4543-71 | шт. | 12
[6 empty] | Гайка М24.7Н.20Х13 |  | ГОСТ 5940-75 | шт. | 4
[6 empty] | Автокран (грузоподъёмность 50тн) |  |  | маш./час | 3
| 6.1. Изотовление прокладок |  |  |  |  | Графлекс листовой ЛПМ Г-П1-1500х1500х3 |  | ТУ 5728-004-93978201-2007 | шт. | 3 | РМЦ
| Прокладка ( 560х500х3 ) |  |  | шт. | 6
| Прокладка ( 660х600х3 ) |  |  | шт. | 2
| Прокладка ( 492х466х3 ) |  |  | шт. | 2
| 7. Промывка трубного пространства пучков V=1,05м3 |  |  | шт. | 2 | [5 empty] | ПО | Чистка от пирофорных соединений.
Установка высокого давления УНГ
[6 empty] | Рукав напорный "Пар-2"25х46,8 бар |  | ГОСТ-18698-79 | м.п | 20
| 8. Проведение внутреннего осмотра | [9 empty] | ОТН предприятия, Цех№1 | осмотр
| 9. Испытание (гидро- , пневмо-) | [9 empty] | ОТН предприятия, Цех№1 | Проверка герметичности фланцевых соединений.
| 10. Уборка площадки обслуживания от и мусора, образовавшегося в процессе ремонта |  |  |  |  | Мешки для мусора 1000 л, 1 шт (1 уп) |  | Артикул ARI96012431 | шт | 1 | ПО | Уборка территории после проведения ремонтных работ.
31 | Теплообменный аппарат Т-7 (сдвоенный) 600ТУ-2,5-М1/25Г-6-2-У1-И |  |  | 627_инв.№_0Т-005172_АНГК
| 1. Установка и снятие заглушек , на линия дренажей и воздушниках | [9 empty] | Цех№1 | Дренирование аппарата.
| Ду25 Ру16 исп. фланцев 2-3 |  |  | шт. | 2 | Прокладка Б-25*16 (ПАГФ-Г-П1-01 57×29×2) |  | ГОСТ 15180-86 | шт. | 2
| Ду50 Ру16 исп. фланцев 2-3 |  |  | шт. | 2 | Прокладка Б-50*16 (ПАГФ-Г-П1-01 87×57×2) |  | ГОСТ 15180-86 | шт. | 2
[6 empty] | Шпилька 1- М16-8g х 90 ст.40Х |  | ОСТ 26-2040-96 | шт. | 4
[6 empty] | Гайка М16-7Н ст.40Х |  | ОСТ 26-2041- 96 | шт. | 8
| Ду200 Ру16 исп. фланцев 2-3 |  |  | шт | 6 | Прокладка СНП В-3-239-4-3,2 |  | ОСТ 26.260.454-99 | шт. | 2
[6 empty] | Прокладка Б-200*16 (ПАГФ-Г-П1-03 259×216×3) |  | ГОСТ 15180-86 | шт. | 2
[6 empty] | Шпильки М27-8g*180 ст.40Х |  | ОСТ 26-2040-96 | шт. | 8
[6 empty] | Гайка М27-7Н ст.40Х |  | ОСТ 26-2041- 96 | шт. | 6
| 2. Демонтаж-монтаж изоляции с камер аппаратов и подводящих трубопроводов |  |  | м.п. | 10 | Маты базальтовые прошивные энергетические МПТЭ-1-75 |  |  | м³ | 1.6 | ПО | Разрушение материалов при демонтаже изоляционного слоя
[6 empty] | Винт самонарезной ПШС 4х10 |  | 10621-80 | шт. | 200
[6 empty] | Проволока вязальная 1,2мм; рулон-100м |  |  | шт | 1
|  |  |  | м² | 16 | Сталь листовая оцинкованная, 0,5 мм |  |  | м² | 8
| 3. Демонтаж-монтаж подводяхиж трубопроводов обвязки теплообменника, задвижек отм.+7,200 |  |  | м.п. | 10 | Прокладка Б-200*16 (ПАГФ-Г-П1-03 259×216×3) |  | ГОСТ 15180-86 | шт. | 2 | ПО | Для удобства демонтажа аппарата
|  |  |  | тн | 1 | Прокладка Б-250*16 (ПАГФ-Г-П1-01 312×264×2) |  | ГОСТ 15180-86 | шт. | 2
[6 empty] | Прокладка Б-150*16 (ПАГФ-Г-П1-03 203×161×3) |  | ГОСТ 15180-86 | шт. | 1
[6 empty] | Шпилька 1- М24-8g х 110 ст.40Х |  | ОСТ 26-2040-96 | шт. | 5
[6 empty] | Шпилька 1- М20-8g х 100 ст.40Х |  | ОСТ 26-2040-96 | шт. | 4
[6 empty] | Гайка М24-7Н ст.40Х |  | ОСТ 26-2041- 96 | шт. | 6
[6 empty] | Гайка М20-7Н, ст.40Х |  | ОСТ 26-2041- 96 | шт. | 8
| 4. Демонтаж-монтаж запорной арматуры с транспортировкой в РМЦ: ЗКЛ Ду250 Ру16; ЗКЛ Ду150 Ру16 | [9 empty] | ПО | Негерметичность в закрытом положении
|  |  |  | шт | 2
|  |  |  | шт | 1 | Автокран, грузоподъемностью 50тн. |  |  | маш./час | 1
| 5. РЕВИЗИЯ запорной арматуры |  |  |  |  | Графлекс листовой МГЛ-230-3,0/1,0-1000х1000х3 |  | ТУ 5728-004-93978201-2007 | шт. | 1 | РМЦ | Негерметичность в закрытом положении
| ЗКЛ Ду250 Ру16 |  |  | шт | 2
| 5.1. ЗАМЕНА запорной арматуры |  |  |  |  | Задвижка ЗКЛ 30лс41нж Ду150 Ру16, монтажный р-р 280мм исполнение фланцев задвижки 3(впадина), ГОСТ 12815-80, крышка круглая, исполнение 2-3.сталь 20ГЛ,герметичность затвора-класс А, без КОФ |  |  | шт | 1 | ПО | Негерметичность в закрытом положении
| ЗКЛ Ду150 Ру16 |  |  | шт | 1
| 6. Монтаж фланцевых пар на подводящих трубопроводах обвязки теплообменника, для удобства обслуживания и демонтажа-монтажа теплообменника с постомента. Демонтаж-монтаж заземления аппарата, кабельных латков (ОГНЕВЫЕ РАБОТЫ) |  |  | шт. | 1 | Фланец пара Ду125 Ру16 сталь 09Г2С, исп. 2 (выступ) |  | ГОСТ 12815-80 | шт | 1 | ПО, электроцех | Для удобства демонтажа аппарата
|  |  |  | шт. | 1 | Фланец пара Ду125 Ру16 сталь 09Г2С, исп. 3 (впадина) |  | ГОСТ 12815-80 | шт | 1
[6 empty] | Электроды LB52U 2,6мм |  |  | кг | 2
[6 empty] | Круг отрезной 125*1,6*22 по металлу ЛУГА |  |  | шт | 5
| 7. Демонтаж теплообменного аппарата с постамента отм. +7,200, масса 7,35тн. С транспортировкой до места разбрки и чистки. |  |  | тн | 7.35 | Кран, грузоподъемностью 50тн. |  |  | маш./час | 1 | ПО | Для удобства дальнейшей разборки и чистки аппарата
[6 empty] | Автомобиль грузовой с кузовом не менее 6м. |  |  | маш./час | 1
| 8. Ремонт теплообменника без плавающей головки с вытаскивания трубного пучка U-образный, межтрубное пространство: диаметр аппарата 600мм, аппарат длиной 6000мм. Демонтаж-монтаж крышек распределительных камер, демонтаж-монтаж, задних крышек корпуса. |  |  | шт. | 2 | Прокладка СНП В-3-639-2,5-4,5 |  | ОСТ 26.260.454-99 | шт. | 4 | ПО | Чистка пучка от пирофорных соединений, диагностика.
[6 empty] | Перемычка ПГП 2500 П 639х11х4,5 |  | ТУ 2577-003-81509642-10 | шт. | 4
[6 empty] | Графлекс листовой МГЛ-230-3,0/1,0-1500х1500х3 |  | ТУ 5728-004-93978201-2007 | шт. | 2
[6 empty] | Шпилька 1 М20-8g х 210 ст.40Х |  | ОСТ 26-2040-96 | шт. | 8
[6 empty] | Гайка М20-7Н, ст.40Х |  | ОСТ 26-2041- 96 | шт. | 4
[6 empty] | Респиратор 3М 8112 |  |  | шт. | 2
| 9. Промывка трубного пространства пучков V=1,05м3 |  |  | шт. | 2 | [5 empty] | ПО | Чистка от пирофорных соединений.
Установка высокого давления УНГ
[6 empty] | Рукав напорный "Пар-2"25х46,8 бар |  | ГОСТ-18698-79 | м.п | 20
| 10. Демонтаж-монтаж предохранительных клапанов СППК4С 50-40 УХЛ1; 17нж14нж1 PN-4,0МПа, DN-50 мм (поверка, ревизия, ремонт) |  |  | шт. | 2 | [5 empty] | РМЦ | Плановая проверка
[6 empty] | Прокладка Б-80*40 (паронит) S=3; 120х87х3 |  | ГОСТ 15180-86 | шт. | 1
[6 empty] | Прокладка А-50*16 (паронит) S=3; 87х57х3 |  | ГОСТ 15180-86 | шт. | 4
[6 empty] | Шпильки 1Н-М16-70 ст.40Х |  | ОСТ 26-2040-77 | шт. | 4
[6 empty] | Гайка М16-7Н ст.40Х |  | ОСТ 26-2041-77 | шт. | 8
| отм. +7,200 |  |  | кг | 31 | Абразив для шлифования самоклеящаяся пленка
[6 empty] | КР-КК-50-120 |  |  | шт. | 10
[6 empty] | КР-КК-50-240 |  |  | шт. | 10
| 11. Проведение внутреннего и наружного осмотра | [9 empty] | ОТН, предприятия | осмотр
| 12. Испытание (гидро- , пневмо-) | [9 empty] | ПО | Проверка герметичности фланцевых соединений.
| 13. Уборка площадки обслуживания от мусора, образовавшегося в процессе ремонта |  |  |  |  | Мешки для мусора 1000 л, 1 шт (1 уп) |  | Артикул ARI96012431 | шт | 1 | ПО | Уборка территории после проведения ремонтных работ.
32 | Теплообменный аппарат Т-8 630 ТПГ-4,0-М4/25-6-4 У-И (одинарный) |  |  | 625_инв.№_0Т-005173_АНГК
| 1.Установка и снятие заглушек , на линиях дренажей и воздушниках | [9 empty] | Цех№1 | Проведение гидроиспытаний после сборки теплообменника.
| Ду150 Ру16 |  |  | шт. | 2 | Прокладка Б-150*16 (ПАГФ-Г-П1-03 203×161×3) |  | ГОСТ 15180-86 | шт. | 2
| Ду200 Ру16 |  |  | шт. | 2 | Прокладка Б-200*16 (ПАГФ-Г-П1-03 259×216×3) |  | ГОСТ 15180-86 | шт. | 2
| Ду80 Ру16 |  |  | шт. | 1 | Прокладка Б-80*16 (ПАГФ-Г-П1-01 120×87×2) |  | ГОСТ 15180-86 | шт. | 2
| Ду50 Ру16 |  |  | шт. | 3 | Прокладка Б-50*16 (ПАГФ-Г-П1-01 87×57×2) |  | ГОСТ 15180-86 | шт. | 2
| Ду25 Ру16 |  |  | шт. | 4 | Прокладка Б-25*16 (ПАГФ-Г-П1-01 57×29×2) |  | ГОСТ 15180-86 | шт. | 2
[6 empty] | Шпильки М24*110. ст.30ХМА |  | ОСТ 26-2040-96 | шт. | 4
[6 empty] | Шпильки М27*130. ст.20Х13 |  | ОСТ 26-2040-96 | шт. | 5
[6 empty] | Гайка М24-7Н ст.40Х |  | ОСТ 26-2041-96 | шт. | 4
[6 empty] | Гайка М27-7Н ст.40Х |  | ОСТ 26-2041-96 | шт. | 4
| 2.Демонтаж-монтаж изоляции с камер аппаратов |  |  |  |  | Маты базальтовые прошивные энергетические МПТЭ-1-75 |  |  | м³ | 0.8 | ПО | Разрушение материалов при демонтаже изоляционного слоя
[6 empty] | Винт самонарезной ПШС 4х10 |  | 10621-80 | шт. | 100
[6 empty] | Проволока вязальная 1,2мм; рулон-100м |  |  | шт | 1
[6 empty] | Сталь листовая оцинкованная, 0,5 мм |  |  | м² | 8.8
| 3.Демонтаж-монтаж подводящий трубопроводов обвязки теплообменного аппарата отм. +7,200 |  |  | тн | 1 | Автокран (грузоподъёмность 50тн) |  |  | маш./час | 2 | ПО | Демонтаж теплообменного аппарата
| Разборка-сборка фланцевых соединений на задвижках |  |  |  |  | Прокладка Б-200*16 (ПАГФ-Г-П1-03 259×216×3) |  | ГОСТ 15180-86 | шт. | 2
| Ду125 Ру16 |  |  | шт. | 2 | Прокладка Б-125*16 (ПАГФ-Г-П1-03 175×132×3) |  | ГОСТ 15180-86 | шт. | 2
| Ду150 Ру16 |  |  | шт. | 2 | Прокладка Б-150*16 (ПАГФ-Г-П1-03 203×161×3) |  | ГОСТ 15180-86 | шт. | 2
| Ду200 Ру16 |  |  | шт. | 4 | Шпилька 1- М16-8g х 80 ст 40Х |  | ОСТ 26-2040-96 | шт. | 4
[6 empty] | Шпилька 1- М20-8g х 80 40Х |  | ОСТ 26-2040-96 | шт. | 4
[6 empty] | Гайка М16-7Н ст.40Х |  | ОСТ 26-2041- 96 | шт. | 8
[6 empty] | Гайка М20-7Н, ст.40Х |  | ОСТ 26-2041- 96 | шт. | 8
| 4. Монтаж фланцевых пар на подводящих трубопроводах обвязки теплообменника, для удобства обслуживания и демонтажа-монтажа теплообменника с постомента. Демонтаж-монтаж заземления аппарата, кабельных латков (ОГНЕВЫЕ РАБОТЫ) |  |  | шт | 1 | Фланец Ду200 Ру16 сталь 09Г2С, исполнение 2(выступ) |  | ГОСТ 12815-80 | шт | 1 | ПО | Для удобства демонтажа аппарата
|  |  |  | шт | 1 | Фланец Ду200 Ру16 сталь 09Г2С, исполнение 3(впадина) |  | ГОСТ 12815-80 | шт | 1
[6 empty] | Электроды LB52U 2,6мм |  |  | кг | 2
[6 empty] | Электроды LB52U 3,2мм |  |  | кг | 2
[6 empty] | Круг отрезной 125*1,6*22 по металлу ЛУГА |  |  | шт. | 5
[6 empty] | Щетка металлическая для УШМ 125*22 |  | арт. 060406-022-150 | шт. | 1
| 5. Демонтаж теплообменного аппарата с постамента отм. +7,200, масса 4,35тн. С транспортировкой до места разбрки и чистки. |  |  | тн | 4.35 | Кран, грузоподъемностью 50тн. |  |  | маш./час | 1 | ПО | Для дальнейшей разборки и чистки аппарата
[6 empty] | Автомобиль грузовой с кузовом не менее 6м. |  |  | маш./час | 1
| 6. Ремонт теплообменника с плавающей головкой, с вытаскиванием трубного пучка, чисткой трубок пучка, межтрубное пространство: диаметр аппарата 600мм, количество трубок- 184, аппарат длиной 6000мм. Демонтаж-монтаж крышки распределительной камеры, демонтаж-монтаж, задней крышки корпуса, демонтаж-монтаж плавающей головки. |  |  | шт. | 1 | Шпильки 1-М20-8g х 220 ст. 30ХМА |  | ОСТ 26-2040-96 | шт. | 2 | ПО | Чистка пучка от пирофорных соединений, диагностика.
[6 empty] | Шпильки 1-М30-8g х 190 ст. 20Х13 |  | ОСТ 26-2040-96 | шт. | 2
[6 empty] | Шпильки 1-М30-8g х 210 ст. 20Х13 |  | ОСТ 26-2040-96 | шт. | 2
[6 empty] | Шпильки 1-М30-8g х 250 ст. 20Х13 |  | ОСТ 26-2040-96 | шт. | 2
[6 empty] | Гайка М20-7Н ст. 20Х13 |  | ОСТ 26-2041-96 | шт. | 4
[6 empty] | Гайка М30-7Н ст. 09Г2С |  | ОСТ 26-2041-96 | шт. | 6
[6 empty] | Графлекс листовой МГЛ-230-3,0/1,0-1500х1500х3 |  | ТУ 5728-004-93978201-2007 | шт. | 2
[6 empty] | Респиратор 3М 8112 |  |  | шт. | 2
[6 empty] | Автокран (грузоподъёмность 16тн) |  |  | маш./час | 3
| 6.1. Изотовление прокладок (ПАГФ-Г-П1-03 754×707×3) |  |  | шт. | 1 | [5 empty] | РМЦ
| Прокладка (ПАГФ-Г-П1-03 590×563×3) |  |  | шт. | 1
| Прокладка (ПАГФ-Г-П1-03 660×600×3) |  |  | шт. | 3
| Прокладка перемычка (ПАГФ-Г-П1-03 570×12×3) |  |  | шт. | 1
| Прокладка перемычка (ПАГФ-Г-П1-03 560×12×3) |  |  | шт. | 4
| 7.Промывка трубного пространства пучков V=1,25м3 |  |  | шт. | 1 | [5 empty] | ПО | Чистка от отложений.
Установка высокого давления УНГ
[6 empty] | Рукав напорный "Пар-2"25х46,8 бар |  | ГОСТ-18698-79 | м.п | 20
| 8. Проведение внутреннего и наружнего осмотра | [9 empty] | ОТН, предприятия
| 9. Испытание (гидро- , пневмо-) | [9 empty] | Цех№1, ОТН | Проверка герметичности фланцевых соединений.
| 10. Уборка площадки обслуживания от шлакообразования и мусора, образовавшегося в процессе ремонта |  |  |  |  | Мешки для мусора 1000 л, 1 шт (1 уп) |  | Артикул ARI96012431 | шт | 1 | ПО | Уборка территории после проведения ремонтных работ.
33 | Теплообменный аппарат (одинарный) Т-9 кожухотрубчатый, 630ТПГ-4,0-М1/25-6-4У-И |  |  | 626_инв.№_0Т-005174_АНГК
| 1.Установка и снятие заглушек | [9 empty] | Цех№1 РМЦ | Проведение гидроиспытаний после сборки теплообменника.
| Ду150Ру40 |  |  | шт. | 2 | Прокладка Б-150*16 (ПАГФ-Г-П1-03 203×161×3) |  | ГОСТ 15180-86 | шт. | 2
| Ду200Ру40 |  |  | шт. | 2 | Прокладка Б-200*16 (ПАГФ-Г-П1-03 259×216×3) |  | ГОСТ 15180-86 | шт. | 2
| Ду80Ру40 |  |  | шт. | 1 | Прокладка Б-80*16 (ПАГФ-Г-П1-01 120×87×3) |  | ГОСТ 15180-86 | шт. | 2
| Ду50Ру25 |  |  | шт. | 3 | Прокладка Б-50*16 (ПАГФ-Г-П1-01 87×57×3) |  | ГОСТ 15180-86 | шт. | 2
| Ду25Ру40 |  |  | шт. | 4 | Прокладка Б-25х40 ПАГФ-Г-П1-01 57х25х3 |  | ГОСТ 15180-86 | шт. | 2
[6 empty] | Шпильки М24*110. ст.30ХМА |  | ОСТ 26-2040-96 | шт. | 4
[6 empty] | Шпильки М27*130. ст.20Х13 |  | ОСТ 26-2040-96 | шт. | 4
[6 empty] | Гайка М24-7Н.ст.40Х |  | ОСТ 26-2041-96 | шт. | 8
[6 empty] | Гайка М27-7Н.ст.40Х |  | ОСТ 26-2041-96 | шт. | 8
| 2.Демонтаж-монтаж изоляции с камер аппаратов |  |  |  |  | Маты базальтовые прошивные энергетические МПТЭ-1-75 |  |  | м³ | 0.8 | ПО | Разрушение материалов при демонтаже изоляционного слоя
[6 empty] | Винт самонарезной ПШС 4х10 |  | 10621-80 | шт. | 100
[6 empty] | Проволока вязальная 1,2мм; рулон-100м |  |  | шт | 1
[6 empty] | Сталь листовая оцинкованная, 0,5 мм |  |  | м² | 8.1
| 3.Демонтаж-монтаж подводящий трубопроводов обвязки теплообменного аппарата отм. +7,200 |  |  | тн | 1 | Автокран (грузоподъёмность 50тн) |  |  | маш./час | 2 | ПО | Подготовка оборудования к ремонту
| Разборка-сборка фланцевых соединений на задвижках |  |  | шт. | 2 | Прокладка Б-125*16 (ПАГФ-Г-П1-03 175×132×3) |  | ГОСТ 15180-86 | шт. | 4
| Ду125 Ру16 |  |  | шт. | 2 | Прокладка Б-150*16 (ПАГФ-Г-П1-03 203×161×3) |  | ГОСТ 15180-86 | шт. | 4
| Ду150 Ру16 |  |  |  |  | Шпилька 1- М16-8g х 80.40Х |  | ОСТ 26-2040-96 | шт. | 5
[6 empty] | Шпилька 1- М20-8g х 80.40Х |  | ОСТ 26-2040-96 | шт. | 5
[6 empty] | Гайка М16-7Н ст.40Х |  | ОСТ 26-2041- 96 | шт. | 10
[6 empty] | Гайка М20-7Н, ст.40Х |  | ОСТ 26-2041- 96 | шт. | 10
| 3.1. Демонтаж теплообменного аппарата с постамента отм. +7,200, масса 4,35тн. С транспортировкой до места разбрки и чистки. |  |  | тн | 4.35 | Кран, грузоподъемностью 50тн. |  |  | маш./час | 1 | ПО | Для дальнейшей разборки и чистки аппарата
[6 empty] | Автомобиль грузовой с кузовом не менее 6м. |  |  | маш./час | 1
| 4. Ремонт теплообменника с плавающей головкой, с вытаскиванием трубного пучка, межтрубное пространство: чисткой трубок пучка, диаметр аппарата 600мм, количество трубок- 184, аппарат длиной 6000мм. Демонтаж-монтаж крышки распределительной камеры, демонтаж-монтаж, задней крышки корпуса, демонтаж-монтаж плавающей головки. |  |  | шт. | 1 | Шпильки 1-М20-8g х 220 ст. 30ХМА |  | ОСТ 26-2040-96 | шт. | 4 | ПО | Чистка пучка от пирофорных соединений, диагностика.
[6 empty] | Шпильки 1-М30-8g х 190 ст. 20Х13 |  | ОСТ 26-2040-96 | шт. | 2
[6 empty] | Шпильки 1-М30-8g х 210 ст. 20Х13 |  | ОСТ 26-2040-96 | шт. | 2
[6 empty] | Шпильки 1-М30-8g х 250 ст. 20Х13 |  | ОСТ 26-2040-96 | шт. | 2
[6 empty] | Гайка М20-7Н ст. 20Х13 |  | ОСТ 26-2041-96 | шт. | 6
[6 empty] | Гайка М30-7Н ст. 09Г2С |  | ОСТ 26-2041-96 | шт. | 4
[6 empty] | Автокран (грузоподъёмность 16тн) |  |  | маш./час | 4
| 4.1. Изотовление прокладок |  |  |  |  | Графлекс листовой ЛПМ Г-П1-1500х1500х3 |  | ТУ 5728-004-93978201-2007 | шт. | 3 | РМЦ
| Прокладка (ПАГФ-Г-П1-03 754×707×3) |  |  | шт. | 1
| Прокладка (ПАГФ-Г-П1-03 590×563×3) |  |  | шт. | 1
| Прокладка (ПАГФ-Г-П1-03 660×600×3) |  |  | шт. | 3
| Прокладка перемычка (ПАГФ-Г-П1-03 570×12×3) |  |  | шт. | 1
| Прокладка перемычка (ПАГФ-Г-П1-03 560×12×3) |  |  | шт. | 4
| 5.Промывка трубного пространства пучков V=1,25м3 |  |  | шт. | 1 | [5 empty] | ПО | Чистка от пирофорных соединений.
Установка высокого давления УНГ
[6 empty] | Рукав напорный "Пар-2"25х46,8 бар |  | ГОСТ-18698-79 | м.п | 20
| 6. Проведение внутреннего осмотра | [9 empty] | ОТН предприятия, Цех№1 | осмотр
| 7. Испытание (гидро- , пневмо-) | [9 empty] | ОТН предприятия, Цех№1 | Проверка герметичности фланцевых соединений.
| 8. Уборка площадки обслуживания от шлакообразования и мусора, образовавшегося в процессе ремонта |  |  |  |  | Мешки для мусора 1000 л, 1 шт (1 уп) |  | Артикул ARI96012431 | шт | 1 | ПО | Уборка территории после проведения ремонтных работ.
34 | Теплообменный аппарат поз. Т-10 Р0,12-1,68-Т-2-0,514-06 |  |  | насосная (5.1.1) инв. №0Т-004707
| 1. Установка и снятие заглушек на дренажах, воздушниках. Линиях пропарки. | [9 empty] | Цех№1 | Дренирование аппарата, подготовка оборудования к ремонту
| Ду50 Ру16 |  |  | шт. | 4 | Манжета Ду50, смесь резиновая ЭП-503, (ТУ2512.003.4505579) |  | 12-12.291.00.004 | шт. | 4
[6 empty] | Шпильки М16-6g х 90 сталь40Х |  | ГОСТ 22032 | шт. | 4
[6 empty] | Гайка М16-6Н, сталь 40Х |  | ГОСТ 5931 | шт. | 8
| 2. Замена прокладочного материала между рабочими пластинами |  |  | шт. | 27 | [5 empty] | РМЦ
|  |  |  | шт. | 2
| 3. Наружный, внутренний осмотр | [9 empty] | ОТН предприятие | НВО 24.07.2025
| 4. Экспертиза промышленной безопастности | [9 empty] | спец организация | ЭПБ 03.07.2025
| 5. Испытание (гидро- , пневмо-) | [9 empty] | Цех№1 | проверка герметичности фланцефых соединений
| 6.Демонтаж-монтаж предохранительных клапанов СППК 4-25-40 УХЛ1; 17нж14нж; PN-4,0МПа, DN-25 мм отм. +0,000 (насосная хим.реагентов) (поверка, ревизия, ремонт) |  |  | шт. | 1 | Прокладка Б-25х40 ПАГФ-Г-П1-01 57х25х3 |  | ГОСТ 15180-86 | шт. | 2 | РМЦ
[6 empty] | Прокладка А-40х40 ПАГФ-Г-П1-01 91х45х3 |  | ГОСТ 15180-86 | шт. | 2
|  |  |  | кг | 21 | Абразив для шлифования самоклеящаяся пленка
[6 empty] | КР-КК-50-120; КР-КК-50-240 |  |  | шт. | 10+10
| 7. Уборка площадки обслуживания от мусора, образовавшегося в процессе ремонта |  |  |  |  | пакет мусорный полиэтиленовый(черный) 120л. |  | Плотность 35 мкм 10шт/1уп | уп. | 1 | Цех№1 | Уборка территории после проведения ремонтных работ.
35 | Теплообменный аппарат Т-11/1, Н0,1-2-КУ-СП-0,5/1,6 |  |  | 695_инв.№_0Т-005046_АНГК
| 1.Установка и снятие заглушек , замена прокладочного материала у тела аппарата | [9 empty] | Цех №1 | Дренирование аппарата.
| Ду32 Ру16 |  |  | шт. | 8 | Прокладка Б-32*16 (паронит ПМБ 65×38×2) |  | ГОСТ 15180-86 | шт. | 8
[6 empty] | Шпильки 2-1-М16-8g х 90 ст.20Х13 |  | ОСТ 26-2040-96 | шт. | 8
[6 empty] | Гайка М16-7Н, сталь 20Х13 |  | ОСТ 26-2038-96 | шт. | 16
| 2.Демонтаж-монтаж изоляции |  |  |  |  | Маты базальтовые прошивные энергетические МПТЭ-1-75 |  |  | м³ | 0.2 | РМЦ | Разрушение материалов при демонтаже изоляционного слоя
[6 empty] | Винт самонарезной ПШС 4х10 |  | 10621-80 | шт. | 50
[6 empty] | Проволока вязальная 1,2мм; рулон-100м |  |  | шт | 1
[6 empty] | Сталь листовая оцинкованная, 0,5 мм |  |  | м² | 1.1
| 3. Наружный, внутренний осмотр | [9 empty] | ОТН предприятие | НО 24.07.2025
| 4. Экспертиза промышленной безопастности | [9 empty] | спец организация | ЭПБ 03.07.2025
| 5. Испытание (гидро- , пневмо-) | [9 empty] | Цех №1 | Проверка герметичности фланцевых соединений.
| 6. Уборка площадки обслуживания от мусора, образовавшегося в процессе ремонта | [10 empty] | Уборка территории после проведения ремонтных работ.
36 | Теплообменный аппарат Т-11/2, Н0,1-2-КУ-СП-0,5/1,6 |  |  | 696_инв.№_0Т-005047_АНГК
| 1.Установка и снятие заглушек , замена прокладочного материала у тела аппарата | [9 empty] | Цех №1 | Дренирование аппарата.
| Ду32 Ру16 |  |  | шт. | 8 | Прокладка Б-32*16 (паронит ПМБ 65×38×2) |  | ГОСТ 15180-86 | шт. | 8
[6 empty] | Шпильки 2-1-М16-8g х 90 ст.20Х13 |  | ОСТ 26-2040-96 | шт. | 8
[6 empty] | Гайка М16-7Н, сталь 20Х13 |  | ОСТ 26-2038-96 | шт. | 16
| 2.Демонтаж-монтаж изоляции |  |  |  |  | Маты базальтовые прошивные энергетические МПТЭ-1-75 |  |  | м³ | 0.2 | РМЦ | Разрушение материалов при демонтаже изоляционного слоя
[6 empty] | Винт самонарезной ПШС 4х10 |  | 10621-80 | шт. | 50
[6 empty] | Проволока вязальная 1,2мм; рулон-100м |  |  | шт | 1
[6 empty] | Сталь листовая оцинкованная, 0,5 мм |  |  | м² | 1.1
| 3. Наружный, внутренний осмотр | [9 empty] | ОТН предприятие | НО 24.07.2025
| 4. Экспертиза промышленной безопастности | [9 empty] | спец организация | ЭПБ 03.07.2025
| 5. Испытание (гидро- , пневмо-) | [9 empty] | Цех №1 | Проверка герметичности фланцевых соединений.
| 6. Уборка площадки обслуживания от мусора, образовавшегося в процессе ремонта | [10 empty] | Уборка территории после проведения ремонтных работ.
37 | Теплообменный аппарат Т-6/1 (сдвоенный) 630ТПГ-2.5-М4/25-6-6 -У-И; ОАО "Курганхиммаш" |  |  | 619_инв.№_0Т-005170_АНГК
| 1.Установка и снятие заглушек, для дренирования, пропарки, опрессовки | [9 empty] | Цех№1 | Проведение гидроиспытаний после сборки теплообменника.
| Ду150 Ру16 |  |  | шт. | 2 | Прокладка Б-150*16 (ПАГФ-Г-П1-03 203×161×3) |  | ГОСТ 15180-86 | шт. | 2
| Ду200 Ру16 |  |  | шт. | 2 | Прокладка Б-200*16 (ПАГФ-Г-П1-03 259×216×3) |  | ГОСТ 15180-86 | шт. | 2
| Ду80 Ру16 |  |  | шт. | 1 | Прокладка Б-80*16 (ПАГФ-Г-П1-01 120×87×2) |  | ГОСТ 15180-86 | шт. | 2
| Ду50 Ру16 |  |  | шт. | 3 | Прокладка Б-50*16 (ПАГФ-Г-П1-01 87×57×2) |  | ГОСТ 15180-86 | шт. | 2
| Ду25 Ру16 |  |  | шт. | 4 | Прокладка Б-25*16 (ПАГФ-Г-П1-01 57×29×2) |  | ГОСТ 15180-86 | шт. | 4
[6 empty] | Шпильки М20*140 ст.25Х1МФ |  | ГОСТ 20072-74 | шт. | 5
[6 empty] | Шпильки М24*120 ст.25Х1МФ |  | ГОСТ 20072-74 | шт. | 6
[6 empty] | Гайка М20-7Н, ст.40Х |  | ГОСТ 4543-71 | шт. | 10
[6 empty] | Гайка М24-7Н ст.20Х13 |  | ГОСТ 5940-75 | шт. | 12
| 2.Демонтаж-монтаж изоляции с камер аппаратов и подводящих трубопроводов аппарата. Замена изоляции на корпусе аппарата |  |  | м³ | 2.6 | Маты базальтовые прошивные энергетические МПТЭ-1-75 |  |  | м³ | 2.6 | ПО | Разрушение материалов при демонтаже изоляционного слоя
[6 empty] | Винт самонарезной ПШС 4х10 |  | 10621-80 | шт. | 500
[6 empty] | Проволока вязальная 1,2мм; рулон-100м |  |  | шт | 1
|  |  |  | м² | 18.5 | Сталь листовая оцинкованная, 0,5 мм |  |  | м² | 9.5
| 3.Демонтаж-монтаж подводящий трубопроводов обвязки теплообменного аппарата отм. +7,200 |  |  | тн | 1 | Автокран (грузоподъёмность 50тн) |  |  | маш./час | 1 | ПО | Подготовка оборудования к ремонту
| Разборка-сборка фланцевых соединений на задвижках |  |  |  |  | Прокладка Б-200*16 (ПАГФ-Г-П1-03 259×216×3) |  | ГОСТ 15180-86 | шт. | 2
| Ду125 Ру16 |  |  | шт. | 2 | Прокладка Б-125*16 (ПАГФ-Г-П1-03 175×132×3) |  | ГОСТ 15180-86 | шт. | 4
| Ду150 Ру16 |  |  | шт. | 2 | Прокладка Б-150*16 (ПАГФ-Г-П1-03 203×161×3) |  | ГОСТ 15180-86 | шт. | 4
| Ду200 Ру16 |  |  | шт. | 6 | Шпилька 1- М16-8g х 100 ст.40Х |  | ОСТ 26-2040-96 | шт. | 2
[6 empty] | Шпилька 1- М20-8g х 100 ст.40Х |  | ОСТ 26-2040-96 | шт. | 2
[6 empty] | Гайка М16-7Н ст.40Х |  | ОСТ 26-2041- 96 | шт. | 4
[6 empty] | Гайка М20-7Н, ст.40Х |  | ОСТ 26-2041- 96 | шт. | 4
| 4. Демонтаж теплообменного аппарата с постамента отм. +7,200, масса 5,7тн. С транспортировкой до места разбрки и чистки. Демонтаж-монтаж заземления аппарата (ОГНЕВЫЕ РАБОТЫ) |  |  | тн | 5.7 | Кран, грузоподъемностью 50тн. |  |  | маш./час | 1 | ПО | Для дальнейшей разборки и чистки аппарата
[6 empty] | Автомобиль грузовой с кузовон не менее 6м. |  |  | маш./час | 1
[6 empty] | Круг отрезной 125*1,6*22 по металлу ЛУГА |  |  | шт. | 5
[6 empty] | Щетка металлическая для УШМ 125*22 |  | арт. 060406-022-150 | шт | 2
| 5. Ремонт теплообменника с плавающей головкой с вытаскиванием трубного пучка, чисткой трубок пучка, межтрубное пространство: диаметр аппарата 600мм, количество трубок- 324, аппарат длиной 6000мм.Демонтаж-монтаж крышек распределительных камер, демонтаж-монтаж, задних крышек корпуса, демонтаж-монтаж плавающих головок. |  |  | шт. | 2 | Шпильки М20*140 ст.25Х1МФ |  | ГОСТ 20072-74 | шт. | 2 | ПО | Чистка пучка от пирофорных соединений, диагностика.
[6 empty] | Шпильки М20*150 ст.25Х1МФ |  | ГОСТ 20072-74 | шт. | 2
[6 empty] | Шпильки М20*170 ст.25Х1МФ |  | ГОСТ 20072-74 | шт. | 2
[6 empty] | Шпильки М20*200 ст.25Х1МФ |  | ГОСТ 20072-74 | шт. | 2
[6 empty] | Шпильки М24*110 ст.25Х1МФ |  | ГОСТ 20072-74 | шт | 2
[6 empty] | Шпильки М24*120 ст.25Х1МФ |  | ГОСТ 20072-74 | шт. | 2
[6 empty] | Гайка М20-7Н, ст.40Х |  | ГОСТ 4543-71 | шт. | 4
[6 empty] | Гайка М24-7Н.ст.40Х |  | ГОСТ 5940-75 | шт. | 4
[6 empty] | Респиратор 3М 8112 |  |  | шт. | 5
[6 empty] | Автокран (грузоподъёмность 16тн) |  |  | маш./час | 3
| 6. Изотовление прокладок |  |  |  |  | Графлекс листовой МГЛ-230-3,0/1,0-1500х1500х3 |  | ТУ 5728-004-93978201-2007 | шт. | 4 | РМЦ
| Прокладка (ПАГФ-Г-П1-03 770×700×3) |  |  | шт. | 2
| Прокладка (ПАГФ-Г-П1-03 665×600×3) |  |  | шт. | 6
| Прокладка (ПАГФ-Г-П1-03 591×568×3) |  |  | шт. | 2
| Прокладка перемычка (ПАГФ-Г-П1-03 600×12×3) |  |  | шт. | 4
| Прокладка перемычка (ПАГФ-Г-П1-03 530×12×3) |  |  | шт. | 8
| Прокладка перемычка (ПАГФ-Г-П1-03 280×12×3) |  |  | шт. | 2
| Прокладка перемычка (ПАГФ-Г-П1-03 570×12×3) |  |  | шт. | 2
| 7. Промывка трубного пространства пучков V=1,25м3 |  |  | шт. | 2 | Рукав напорный "Пар-2"25х46,8 бар |  | ГОСТ-18698-79 | м.п | 20 | ПО | Чистка от пирофорных соединений.
Установка высокого давления УНГ
| 8. Проведение внутреннего и наружнего осмотра | [9 empty] | ОТН предприятия, Цех№1 | осмотр
| 9. Испытание (гидро- , пневмо-) | [9 empty] | ОТН предприятия, Цех№1 | Проверка герметичности фланцевых соединений.
| 10. Уборка площадки обслуживания от мусора, образовавшегося в процессе ремонта |  |  |  |  | Мешки для мусора 1000 л, 1 шт (1 уп) |  | Артикул ARI96012431 | шт | 1 | ПО | Уборка территории после проведения ремонтных работ.
38 | Теплообменный аппарат Т-6/2 (сдвоенный) 630ТПГ-2.5-М4/25-6-6 -У-И; ОАО "Курганхиммаш" |  |  | 620_инв.№_0Т-005171_АНГК
| 1.Установка и снятие заглушек, для дренирования, пропарки, опрессовки | [9 empty] | Цех№1 | Проведение гидроиспытаний после сборки теплообменника.
| Ду150 Ру16 |  |  | шт. | 2 | Прокладка Б-150*16 (ПАГФ-Г-П1-03 203×161×3) |  | ГОСТ 15180-86 | шт. | 2
| Ду200 Ру16 |  |  | шт. | 2 | Прокладка Б-200*16 (ПАГФ-Г-П1-03 259×216×3) |  | ГОСТ 15180-86 | шт. | 2
| Ду80 Ру16 |  |  | шт. | 1 | Прокладка Б-80*16 (ПАГФ-Г-П1-01 120×87×2) |  | ГОСТ 15180-86 | шт. | 2
| Ду50 Ру16 |  |  | шт. | 3 | Прокладка Б-50*16 (ПАГФ-Г-П1-01 87×57×2) |  | ГОСТ 15180-86 | шт. | 2
| Ду25 Ру16 |  |  | шт. | 4 | Прокладка Б-25*16 (ПАГФ-Г-П1-01 57×29×2) |  | ГОСТ 15180-86 | шт. | 4
[6 empty] | Шпильки М20*140 ст.25Х1МФ |  | ГОСТ 20072-74 | шт. | 2
[6 empty] | Шпильки М24*120 ст.25Х1МФ |  | ГОСТ 20072-74 | шт. | 2
[6 empty] | Гайка М20-7Н, ст.40Х |  | ГОСТ 4543-71 | шт. | 2
[6 empty] | Гайка М24-7Н ст.20Х13 |  | ГОСТ 5940-75 | шт. | 2
| 2.Демонтаж-монтаж изоляции с камер аппаратов и подводящих трубопроводов аппарата. Замена изоляции на корпусе аппарата |  |  | м³ | 2.6 | Маты базальтовые прошивные энергетические МПТЭ-1-75 |  |  | м³ | 2.6 | ПО | Разрушение материалов при демонтаже изоляционного слоя
[6 empty] | Винт самонарезной ПШС 4х10 |  | 10621-80 | шт. | 500
[6 empty] | Проволока вязальная 1,2мм; рулон-100м |  |  | шт | 1
|  |  |  | м² | 18.5 | Сталь листовая оцинкованная, 0,5 мм |  |  | м² | 9.5
| 3.Демонтаж-монтаж подводящий трубопроводов обвязки теплообменного аппарата отм. +7,200 |  |  | тн | 1 | Автокран (грузоподъёмность 50тн) |  |  | маш./час | 1 | ПО | Подготовка оборудования к ремонту
| Разборка-сборка фланцевых соединений на задвижках |  |  |  |  | Прокладка Б-200*16 (ПАГФ-Г-П1-03 259×216×3) |  | ГОСТ 15180-86 | шт. | 2
| Ду125 Ру16 |  |  | шт. | 2 | Прокладка Б-125*16 (ПАГФ-Г-П1-03 175×132×3) |  | ГОСТ 15180-86 | шт. | 4
| Ду150 Ру16 |  |  | шт. | 2 | Прокладка Б-150*16 (ПАГФ-Г-П1-03 203×161×3) |  | ГОСТ 15180-86 | шт. | 4
| Ду200 Ру16 |  |  | шт. | 6 | Шпилька 1- М16-8g х 100 ст 40Х |  | ОСТ 26-2040-96 | шт. | 6
[6 empty] | Шпилька 1- М20-8g х 100 ст.40Х |  | ОСТ 26-2040-96 | шт. | 4
[6 empty] | Гайка М16-7Н ст.40Х |  | ОСТ 26-2041- 96 | шт. | 12
[6 empty] | Гайка М20-7Н, ст.40Х |  | ОСТ 26-2041- 96 | шт. | 10
| 4. Демонтаж теплообменного аппарата с постамента отм. +7,200, масса 5,7тн. С транспортировкой до места разбрки и чистки. Демонтаж-монтаж заземления аппарата (ОГНЕВЫЕ РАБОТЫ) |  |  | тн | 5.7 | Кран, грузоподъемностью 50тн. |  |  | маш./час | 1 | ПО | Для дальнейшей разборки и чистки аппарата
[6 empty] | Автомобиль грузовой с кузовон не менее 6м. |  |  | маш./час | 1
[6 empty] | Круг отрезной 125*1,6*22 по металлу ЛУГА |  |  | шт. | 5
[6 empty] | Щетка металлическая для УШМ 125*22 |  | арт. 060406-022-150 | шт | 2
| 5. Ремонт теплообменника с плавающей головкой с вытаскиванием трубного пучка, чисткой трубок пучка, межтрубное пространство: диаметр аппарата 600мм, количество трубок- 324, аппарат длиной 6000мм.Демонтаж-монтаж крышек распределительных камер, демонтаж-монтаж, задних крышек корпуса, демонтаж-монтаж плавающих головок. |  |  | шт. | 2 | Шпильки М20*140 ст.25Х1МФ |  | ГОСТ 20072-74 | шт. | 2 | ПО | Чистка пучка от пирофорных соединений, диагностика.
[6 empty] | Шпильки М20*150 ст.25Х1МФ |  | ГОСТ 20072-74 | шт. | 2
[6 empty] | Шпильки М20*170 ст.25Х1МФ |  | ГОСТ 20072-74 | шт. | 2
[6 empty] | Шпильки М20*200 ст.25Х1МФ |  | ГОСТ 20072-74 | шт. | 2
[6 empty] | Шпильки М24*110 ст.25Х1МФ |  | ГОСТ 20072-74 | шт | 2
[6 empty] | Шпильки М24*120 ст.25Х1МФ |  | ГОСТ 20072-74 | шт. | 2
[6 empty] | Гайка М20-7Н, ст.40Х |  | ГОСТ 4543-71 | шт. | 12
[6 empty] | Гайка М24-7Н.ст.40Х |  | ГОСТ 5940-75 | шт. | 4
[6 empty] | Респиратор 3М 8112 |  |  | шт. | 5
[6 empty] | Автокран (грузоподъёмность 16тн) |  |  | маш./час | 3
| 6. Изотовление прокладок |  |  |  |  | Графлекс листовой МГЛ-230-3,0/1,0-1500х1500х3 |  | ТУ 5728-004-93978201-2007 | шт. | 4 | РМЦ
| Прокладка (ПАГФ-Г-П1-03 770×700×3) |  |  | шт. | 2
| Прокладка (ПАГФ-Г-П1-03 665×600×3) |  |  | шт. | 6
| Прокладка (ПАГФ-Г-П1-03 591×568×3) |  |  | шт. | 2
| Прокладка перемычка (ПАГФ-Г-П1-03 600×12×3) |  |  | шт. | 4
| Прокладка перемычка (ПАГФ-Г-П1-03 530×12×3) |  |  | шт. | 8
| Прокладка перемычка (ПАГФ-Г-П1-03 280×12×3) |  |  | шт. | 2
| Прокладка перемычка (ПАГФ-Г-П1-03 570×12×3) |  |  | шт. | 2
| 7. Промывка трубного пространства пучков V=1,25м3 |  |  | шт. | 2 | Пила по дереву, ручная (ножовка) длина полотна 550мм |  | Gross Piranha 24119 550 мм | шт. | 1 | ПО | Чистка от пирофорных соединений.
Установка высокого давления УНГ
[6 empty] | Рукав напорный "Пар-2"25х46,8 бар |  | ГОСТ-18698-79 | м.п | 20
| 8. Проведение внутреннего и наружнего осмотра | [9 empty] | ОТН предприятия, Цех№1 | осмотр
| 9. Испытание (гидро- , пневмо-) | [9 empty] | ОТН предприятия, Цех№1 | Проверка герметичности фланцевых соединений.
| 10. Уборка площадки обслуживания от мусора, образовавшегося в процессе ремонта |  |  |  |  | Мешки для мусора 1000 л, 1 шт (1 уп) |  | Артикул ARI96012431 | шт | 1 | ПО | Уборка территории после проведения ремонтных работ.
39 | Теплообменный аппарат поз. Х-3 (сдвоенный) 530ТПГ-2.5-М1/25-6-2 -У-И; ОАО "Курганхиммаш" |  |  | верх - 630_инв.№_0Т-005175_АНГК; низ - 631_инв.№_0Т-005176_АНГК.
| Промывка теплообменника по контурам |  |  |  |  | Ортофосфорная кислота 85% |  | ГОСТ 6552-80 | кг | 200 | Цех№1 | Подготовка оборудования к ремонту
1.Установка и снятие заглушек
| Ду50 Ру16 |  |  | шт. | 2 | Прокладка Б-50*16 (ПАГФ-Г-П1-01 87×57×2) |  | ГОСТ 15180-86 | шт. | 2
| Ду25 Ру16 |  |  | шт. | 2 | Прокладка Б-25*16 (ПАГФ-Г-П1-01 57×29×2) |  | ГОСТ 15180-86 | шт. | 2
| Ду150 Ру16 |  |  | шт. | 4 | Прокладка Б-150*16 (ПАГФ-Г-П1-01 203×161×2) |  | ГОСТ 15180-86 | шт. | 2
[6 empty] | Болт М24-8g х 80 ст.40Х |  | ГОСТ 7798-70 | шт. | 4
[6 empty] | Шпильки 1-М20-8g х 140 ст.40Х |  | ГОСТ 26-2040-96 | шт. | 4
[6 empty] | Гайка М24-7Н ст.40Х |  | ГОСТ 5915-70 | шт. | 4
[6 empty] | Гайка М20-7Н, ст.40Х |  | ГОСТ 5915-70 | шт. | 8
| 2.Демонтаж-монтаж изоляции с камер и тела аппаратов, подводящий трубопроводов |  |  | м³ | 2.01 | Маты базальтовые прошивные энергетические МПТЭ-1-75 |  |  | м³ | 2.01 | ПО | Разрушение материалов при демонтаже изоляционного слоя
[6 empty] | Винт самонарезной ПШС 4х10 |  | 10621-80 | шт. | 200
[6 empty] | Проволока вязальная 1,2мм; рулон-100м |  |  | шт | 1
|  |  |  | м² | 30.1 | Сталь листовая оцинкованная, 0,5 мм |  |  | м² | 15.1
| 3.Демонтаж-монтаж подводящий трубопроводов обвязки теплообменного аппарата отм. +7,200 |  |  | тн | 0.8 | Кран, грузоподъемностью 50тн. (вылет стрелы) |  |  | маш./час | 1
| Разборка-сборка фланцевых соединений обвязки |  |  |  |  | Пиломатериал доска 150*50*3000 (подложки) - 6 шт |  |  | м³ | 0.025
| Ду125 Ру16 |  |  | шт. | 2 | Прокладка Б-125*16 (ПАГФ-Г-П1-03 175×132×3) |  | ГОСТ 15180-86 | шт. | 6
| Ду150 Ру16 |  |  | шт. | 7 | Прокладка Б-150*16 (ПАГФ-Г-П1-03 203×161×3) |  | ГОСТ 15180-86 | шт. | 4
[6 empty] | Шпилька 1- М16-8g х 100 ст 40Х |  | ОСТ 26-2040-96 | шт. | 5
[6 empty] | Шпилька 1- М20-8g х 110 ст.40Х |  | ОСТ 26-2040-96 | шт. | 6
[6 empty] | Гайка М16-7Н ст.40Х |  | ОСТ 26-2041- 96 | шт. | 10
[6 empty] | Гайка М20-7Н, ст.40Х |  | ОСТ 26-2041- 96 | шт. | 12
| 4. Демонтаж-монтаж кабельных лотков, для удобства обслуживания и демонтажа-монтажа теплообменника с постомента. Демонтаж-монтаж заземления аппарата (ОГНЕВЫЕ РАБОТЫ) | [9 empty] | ПО | Для удобства демонтажа аппарата
[6 empty] | Круг отрезной 125*1,6*22 по металлу ЛУГА |  |  | шт. | 5
[6 empty] | Щетка металлическая для УШМ 125*22 |  | арт. 060406-022-150 | шт | 1
| 5. Демонтаж теплообменного аппарата с постамента отм. +7,200, масса 4,5тн. С транспортировкой до места разборки и чистки. |  |  | тн | 4.5 | Кран, грузоподъемностью 50тн. |  |  | маш./час | 1 | ПО | Для дальнейшей разборки и чистки
[6 empty] | Автомобиль грузовой с кузовон не менее 6м. |  |  | маш./час | 1
| 6. Ремонт теплообменника с плавающей головкой с вытаскивания трубного пучка, чисткой трубок пучка, межтрубное пространство: диаметр аппарата 530мм, количество трубок 25мм - 132х2шт, аппарат длиной 6000мм.Демонтаж-монтаж крышек распределительных камер, демонтаж-монтаж, задних крышек корпуса, демонтаж-монтаж плавающих головок. |  |  | шт. | 2 | [5 empty] | ПО | Чистка пучка от пирофорных соединений, диагностика.
[6 empty] | Шпильки М20-8g*180 ст.40Х |  | ГОСТ 26-2040-96 | шт. | 4
[6 empty] | Шпильки М30-8g*240 ст.40Х |  | ГОСТ 26-2040-96 | шт. | 6
[6 empty] | Шпильки М30-8g*180 ст.40Х |  | ГОСТ 26-2040-96 | шт | 6
[6 empty] | Шпильки М30-8g*200 ст.40Х |  | ГОСТ 26-2040-96 | шт. | 6
[6 empty] | Гайка М20-7Н, ст.40Х |  | ГОСТ 5915-70 | шт. | 8
[6 empty] | пиломатериал доска 150*50*3000 (подложки) - 6 шт |  |  | м³ | 0.025
[6 empty] | Респиратор 3М 8112 |  |  | шт. | 2
[6 empty] | Автокран (грузоподъёмность 16тн) |  |  | маш./час | 2
| 6.1. Изотовление прокладок |  |  |  |  | Графлекс листовой МГЛ-230-3,0/1,0-1500х1500х3 |  | ТУ 5728-004-93978201-2007 | шт. | 4 | РМЦ
| Прокладка (ПАГФ-Г-П1-03 655×605×3) |  |  | шт. | 2
| Прокладка (ПАГФ-Г-П1-03 556×500×3) |  |  | шт. | 6
| Прокладка (ПАГФ-Г-П1-03 490×468×3) |  |  | шт. | 2
| Прокладка (ПАГФ-Г-П1-03 500х12×3) (перемычка) |  |  | шт. | 2
| Прокладка (ПАГФ-Г-П1-03 470х12×3) (перемычка) |  |  | шт. | 1
| Прокладка (ПАГФ-Г-П1-03 445х12×3) (перемычка) |  |  | шт. | 4
| 7.Промывка трубного пространства пучков V=0,25м3 |  |  | шт. | 2 | Пила по дереву, ручная (ножовка) длина полотна 550мм |  | Gross Piranha 24119 550 мм | шт. | 1 | ПО | Чистка от пирофорных соединений.
Установка высокого давления УНГ
[6 empty] | Рукав напорный "Пар-2"25х46,8 бар |  | ГОСТ-18698-79 | м.п | 20
| 8. Проведение внутреннего и наружнего осмотра | [9 empty] | ОТН предприятие, Цех№1 | остмотр
| 9. Испытание (гидро- , пневмо-) | [9 empty] | ОТН предприятие, Цех№1 | Проверка герметичности фланцевых соединений.
| 10. Уборка площадки обслуживания от шлакообразования и мусора, образовавшегося в процессе ремонта |  |  |  |  | пакет мусорный полиэтиленовый(черный) 120л. |  | Плотность 35 мкм 10шт/1уп | уп. | 1 | ПО | Уборка территории после проведения ремонтных работ.
40 | Теплообменный аппарат поз. Х-4. (сдвоенный) 630ХПГ-2.5-М12/25-6-2 -У; ОАО "Курганхиммаш" |  |  | верх - 615_инв.№_0Т-005177_АНГК; низ - 616_инв.№_0Т-005178_АНГК
| Промывка теплообменника по контурам |  |  |  |  | Ортофосфорная кислота 85% |  | ГОСТ 6552-80 | кг | 200 | Цех№1 | Подготовка оборудования к ремонту
| 1.Установка и снятие заглушек | [9 empty] | Цех№1 | Проведение гидроиспытаний после сборки теплообменника.
| Ду150 Ру16 |  |  | шт. | 2 | Прокладка Б-150*16 (ПАГФ-Г-П1-03 203×161×3) |  | ГОСТ 15180-86 | шт. | 4
| Ду200 Ру16 |  |  | шт. | 4 | Прокладка Б-200*16 (ПАГФ-Г-П1-03 259×216×3) |  | ГОСТ 15180-86 | шт. | 4
| Ду80 Ру16 |  |  | шт. | 1 | Прокладка Б-80*16 (ПАГФ-Г-П1-01 120×87×2) |  | ГОСТ 15180-86 | шт. | 4
| Ду50 Ру16 |  |  | шт. | 3 | Прокладка Б-50*16 (ПАГФ-Г-П1-01 87×57×2) |  | ГОСТ 15180-86 | шт. | 2
| Ду25 Ру16 |  |  | шт. | 4 | Прокладка Б-25*16 (ПАГФ-Г-П1-01 57×29×2) |  | ГОСТ 15180-86 | шт. | 6
[6 empty] | Шпильки М20-8g*150 ст.25Х1МФ |  | ГОСТ 20072-74 | шт. | 3
[6 empty] | Шпильки М24-8g*120 ст.25Х1МФ |  | ГОСТ 20072-74 | шт. | 3
[6 empty] | Гайка М20-7Н, ст.40Х |  | ГОСТ 4543-71 | шт. | 4
[6 empty] | Гайка М24-7Н ст.40Х |  | ГОСТ 5940-75 | шт. | 4
| 2.Демонтаж-монтаж изоляции с камер аппаратов |  |  | м³ | 2.25 | Маты базальтовые прошивные энергетические МПТЭ-1-75 |  |  | м³ | 2.25 | ПО | Разрушение материалов при демонтаже изоляционного слоя
[6 empty] | Винт самонарезной ПШС 4х10 |  | 10621-80 | шт. | 400
[6 empty] | Проволока вязальная 1,2мм; рулон-100м |  |  | шт | 2
|  |  |  | м² | 33.3 | Сталь листовая оцинкованная, 0,5 мм |  |  | м² | 16.5
| 3.Демонтаж-монтаж подводящий трубопроводов |  |  | тн | 1 | Кран, грузоподъемностью 50тн. |  |  | маш./час | 1 | ПО | последовательная разборка аппарата
| Разборка-сборка фланцевых соединений |  |  |  |  | Пиломатериал доска 150*50*3000 (подложки) - 6 шт |  |  | м3 | 0.025
| Ду200 Ру16 |  |  | шт. | 9 | Прокладка Б-200*16 (ПАГФ-Г-П1-03 259×216×3) |  | ГОСТ 15180-86 | шт. | 6
| Ду150 Ру16 |  |  | шт. | 2 | Прокладка Б-150*16 (ПАГФ-Г-П1-03 203×161×3) |  | ГОСТ 15180-86 | шт. | 4
[6 empty] | Шпилька 1- М16-8g х 100 ст 40Х |  | ОСТ 26-2040-96 | шт. | 6
[6 empty] | Шпилька 1- М20-8g х 110 ст.40Х |  | ОСТ 26-2040-96 | шт. | 4
[6 empty] | Гайка М16-7Н ст.40Х |  | ОСТ 26-2041- 96 | шт. | 12
| 4. Демонтаж-монтаж кабельных лотков, для удобства обслуживания и демонтажа-монтажа теплообменника с постомента. Демонтаж-монтаж заземления аппарата (ОГНЕВЫЕ РАБОТЫ) | [9 empty] | ПО | последовательная разборка аппарата
[6 empty] | Круг отрезной 125*1,6*22 по металлу ЛУГА |  |  | шт. | 5
[6 empty] | Щетка металлическая для УШМ 125*22 |  | арт. 060406-022-150 | шт | 1
| 5. Демонтаж теплообменного аппарата с постамента отм. +7,200, масса 5,7тн. С транспортировкой до места разбрки и чистки. |  |  | тн | 5.7 | Кран, грузоподъемностью 50тн. |  |  | маш./час | 1 | ПО | последовательная разборка аппарата
[6 empty] | Автомобиль грузовой с кузовон не менее 6м. |  |  | маш./час | 1
| 6. Ремонт теплообменника с плавающей головкой с вытаскиванием трубного пучка, чисткой трубок пучка, межтрубное пространство: диаметр аппарата 630мм, количество трубок 25мм- 204х2шт, аппарат длиной 6000мм.Демонтаж-монтаж крышек распределительных камер, демонтаж-монтаж, задних крышек корпуса, демонтаж-монтаж плавающих головок. |  |  | шт. | 2 | Шпильки М20-8g*160 ст.25Х1МФ |  | ГОСТ 20072-74 | шт. | 4 | ПО | Чистка пучка от пирофорных соединений, диагностика.
[6 empty] | Шпильки М20-8g*170 ст.25Х1МФ |  | ГОСТ 20072-74 | шт. | 4
[6 empty] | Шпильки М20-8g*200 ст.25Х1МФ |  | ГОСТ 20072-74 | шт. | 4
[6 empty] | Гайка М20-7Н, ст.40Х |  | ГОСТ 4543-71 | шт. | 24
[6 empty] | Автокран (грузоподъёмность 16тн) |  |  | маш./час | 3
| 6.1. Изотовление прокладок |  |  |  |  | Графлекс листовой МГЛ-230-3,0/1,0-1500х1500х3 |  | ТУ 5728-004-93978201-2007 | шт. | 4 | РМЦ | Сборка аппарата
| Прокладка (762х710х3) |  |  | шт. | 1
| Прокладка (770х700х3) |  |  | шт. | 1
| Прокладка (590х568х3) |  |  | шт. | 1
| Прокладка (664х620х3) |  |  | шт. | 3
| Перемычка (620х12) |  |  | шт. | 2
| Прокладка (662х610х3) |  |  | шт. | 3
| Перемычка (610х12) |  |  | шт. | 2
| Прокладка (590х568х3) |  |  | шт. | 1
| Перемычка (570х12) |  |  | шт. | 1
| 7.Промывка трубного пространства пучков V=2,32м3 |  |  | шт. | 2 | [5 empty] | ПО | Чистка от пирофорных соединений.
Установка высокого давления УНГ
[6 empty] | Рукав напорный "Пар-2"25х46,8 бар |  | ГОСТ-18698-79 | м.п | 20
| 8. Проведение внутреннего и наружнего осмотра | [9 empty] | ОТН Предприятия, Цех№1 | осмотр
| 9. Испытание (гидро- , пневмо-) | [9 empty] | ОТН Предприятия, Цех№1 | Проверка герметичности фланцевых соединений.
| 10. Уборка площадки обслуживания от шлакообразования и мусора, образовавшегося в процессе ремонта |  |  |  |  | Мешки для мусора 1000 л, 1 шт (1 уп) |  | Артикул ARI96012431 | шт | 1 | ПО | Уборка территории после проведения ремонтных работ.
АППАРАТЫ ВОЗДУШНОГО ОХЛАЖДЕНИЯ
41 | Аппарат воздушного охлаждения ХВ-1 АВГ-20-Ж-1,6-Б4-В2Т-П/6-4-4 |  |  | 417_инв.№_0Т-005163_АНГК
| 1.Внешний осмотр аппарата. Демонтаж-монтаж оградительных решеток. Осмотр лопастей вентиляторов. Ревизия электродвигателя |  |  |  |  | Болт М10*50 ст.40Х |  | ГОСТ 7798-70 | шт. | 10 | Электроцех, РМЦ | Диагностика аппарата
[6 empty] | Болт М8*40 ст.40Х |  | ГОСТ 7798-70 | шт. | 10
[6 empty] | Гайка М10-7Н ст.40Х |  | ОСТ 26-2041- 96 | шт. | 10
[6 empty] | Гайка М8-7Н ст.40Х |  | ОСТ 26-2041- 96 | шт. | 10
[6 empty] | Шайба М10 ст.40Х |  | ОСТ 26-2042-96 | шт. | 10
[6 empty] | Шайба М8 ст.40Х |  | ОСТ 26-2042-96 | шт. | 10
| Ревизия-ремонт электродвигателя |  |  |  |  | Подшипник NU320 EC J P6 Q6 SKF |  |  | шт. | 1 | Электроцех | Ремонт электродвигателя
[6 empty] | Подшипнник 7320 сепаратор стальной SKF |  |  | шт. | 1
[6 empty] | Смазка для электродвигателей синтетическая литиевая Томфлон SGS 150 |  |  | кг | 2
[6 empty] | Очиститель удаляющий жир и масло Entfertter 400 мл |  |  | шт. | 2
| 2.Установка и снятие заглушек на дренажах, воздушниках, линиях пропарки. | [9 empty] | Цех№1 | Подготовка оборудования к ремонту
| Ду25 Ру16 |  |  | шт. | 6 | Прокладка Б-25*16 (ПАГФ-Г-П1-01 57×29×2) |  | ГОСТ 15180-86 | шт. | 2
| Ду50 Ру16 |  |  | шт. | 6 | Прокладка Б-50*16 (ПАГФ-Г-П1-01 87×57×2) |  | ГОСТ 15180-86 | шт. | 2
[6 empty] | Шпилька 1- М12-8g х 70 ст 40Х |  | ОСТ 26-2040-77 | шт. | 25
[6 empty] | Гайка М12-7Н, ст.40Х |  | ОСТ 26-2041-77 | шт. | 50
| 3. Демонтаж-монтаж крышек (1380*х 480*мм) |  |  | шт | 6 | [5 empty] | ПО | Вскрытие аппарата
| 3.1 Демонтаж-монтаж запорной арматуры с транспортировкой до РМЦ |  |  |  |  | Прокладка Б-150*16 (ПАГФ-Г-П1-01 203×161×2) |  | ГОСТ 15180-86 | шт. | 2
[6 empty] | Прокладка Б-125*16 (ПАГФ-Г-П1-03 175×132×3) |  | ГОСТ 15180-86 | шт. | 10
| Ду150 Ру16 |  |  | шт | 12
| Ду125 Ру16 |  |  | шт | 12 | Шпильки 2М20-6g х 90.ст.38ХА |  | ГОСТ 22034-76 | шт. | 25
[6 empty] | Шайба 20.02 ст.3пс |  | ГОСТ 10450-78 | шт. | 25
[6 empty] | Гайка М20-6Н ст.40Х |  | ГОСТ 5915-70 | шт. | 25
| 4. РЕВИЗИЯ запорной арматуры в РМЦ |  |  |  |  | Графлекс листовой МГЛ-230-3,0/1,0-1000х1000х3 |  | ТУ 5728-004-93978201-2007 | шт. | 1 | РМЦ | Негерметичность в закрытом положении
| Ду150 Ру16 |  |  | шт | 12
| Ду125 Ру16 |  |  | шт | 12
| 5.Чистка трубного пространства количество трубок 1107 шт |  |  | секция | 3 | [5 empty] | ПО | Чистка аппарата
[6 empty] | Респиратор 3М 8112 |  |  | шт. | 2
| 6.Промывка межреберного пространства |  |  |  |  | Рукав напорный "Пар-2"25х46,8 бар |  | ГОСТ-18698-79 | м.п | 20 | Цех№1 | Плохая проходимость воздушных потоков
| 6.1 Укрыть электродвигатель на время промывки |  |  |  |  | Установка высокого давления УНГ
| 7. Проведение внутреннего и наружнего осмотра. | [9 empty] | ОТН предприятия, Цех №1
| 8. Проверка электродвигателя, вибродиагностика | [9 empty] | Электроцех, ОТН | ревизия электродвигателя
| 9.Уборка - вывоз мусора, после промывки, чистки. |  |  |  |  | пакет мусорный полиэтиленовый(черный) 120л. |  | Плотность 35 мкм 10шт/1уп | уп | 1 | Цех№1
42 | Аппарат воздушного охлаждения ХВ-1/1, ХВ-1/2 модуль АВО 473-2018-02.000
| 1.Внешний осмотр аппарата. Демонтаж-монтаж оградительных решеток. Очистка лопастей вентиляторов. Вибродиагностика. Ревизия электродвигателя (при необходимости ремонт) |  |  |  |  | Болт М10*50 ст.40Х |  | ГОСТ 7798-70 | шт. | 10 | Электроцех, РМЦ | Диагностика (ремонт) аппарата
[6 empty] | Болт М8*40 ст.40Х |  | ГОСТ 7798-70 | шт. | 10
[6 empty] | Гайка М10-7Н ст.40Х |  | ОСТ 26-2041- 96 | шт. | 10
[6 empty] | Гайка М8-7Н ст.40Х |  | ОСТ 26-2041- 96 | шт. | 10
[6 empty] | Шайба М10 ст.40Х |  | ОСТ 26-2042-96 | шт. | 10
[6 empty] | Шайба М8 ст.40Х |  | ОСТ 26-2042-96 | шт. | 10
[6 empty] | Подшипник 7313 |  |  | шт. | 2
[6 empty] | Подшипник NU219/C3 |  |  | шт. | 1
[6 empty] | Смазка для электродвигателей синтетическая литиевая Томфлон SGS 150 |  |  | кг | 1
[6 empty] | Очиститель удаляющий жир и масло Entfertter 400 мл |  |  | шт. | 2
| 2.Установка и снятие заглушек на дренажах, воздушниках, линиях пропарки. | [9 empty] | Цех№1 | Подготовка оборудования к ремонту
| Ду25 Ру16 |  |  | шт. | 6 | Прокладка Б-25*16 (ПАГФ-Г-П1-01 57×29×2) |  | ГОСТ 15180-86 | шт. | 18
| Ду50 Ру16 |  |  | шт. | 6 | Прокладка Б-50*16 (ПАГФ-Г-П1-01 87×57×2) |  | ГОСТ 15180-86 | шт. | 2
[6 empty] | Шпилька 1- М12-8g х 70 ст 40Х |  | ОСТ 26-2040-77 | шт. | 5
[6 empty] | Шпилька 1- М16-8g х 80.40Х |  | ОСТ 26-2040-77 | шт. | 12
[6 empty] | Шпильки М20-6g х 120 ст.40Х |  | ОСТ 26-2040-77 | шт. | 7
[6 empty] | Гайка М12-7Н, ст.40Х |  | ОСТ 26-2041-77 | шт. | 10
[6 empty] | Гайка М16-6Н, сталь 40Х |  | ОСТ 26-2041-77 | шт. | 24
[6 empty] | Гайка М20-6Н ст.40Х |  | ОСТ 26-2041-77 | шт. | 14
| 3. Демонтаж-монтаж пробок с заменой прокладок |  |  | шт | 1424 | Прокладка АВО 312-2015-02.00.011, Ф39*33*3, АД1М; |  | ГОСТ 21639 | шт. | 1424 | ПО | Вскрытие аппарата
[6 empty] | Пробка М30*2, ст.09Г2С, головка пробки, шестигранник 41мм |  | ГОСТ 19281 | шт. | 1424
| 4. Демонтаж-монтаж запорной арматуры |  |  |  |  | Прокладка Б-150*16 (ПАГФ-Г-П1-01 203×161×2) |  | ГОСТ 15180-86 | шт. | 12
| Ду150 Ру25 |  |  | шт | 4 | Прокладка Б-80*16 (ПАГФ-Г-П1-01 120×87×3) |  | ГОСТ 15180-86 | шт. | 8
| Ду80 Ру25 |  |  | шт | 8 | Шпилька 1- М24-8g х 110 ст.40Х |  | ГОСТ 22034-76 | шт. | 16
[6 empty] | Шпильки М16-6g х 90 сталь40Х |  | ГОСТ 22034-76 | шт. | 24
[6 empty] | Гайка М24-7Н.ст.40Х |  | ГОСТ 5915-70 | шт. | 32
[6 empty] | Гайка М16-6Н, сталь 40Х |  | ГОСТ 5915-70 | шт. | 48
| 4.1 РЕВИЗИЯ запорной арматуры |  |  |  |  | Графлекс листовой МГЛ-230-3,0/1,0-1000х1000х3 |  | ТУ 5728-004-93978201-2007 | шт. | 1 |  | Негерметичность в закрытом положении
| Ду150 Ру16 |  |  | шт | 4
| Ду80 Ру16 |  |  | шт | 4
| 4.2 ЗАМЕНА запорной арматуры Ду80 Ру16 |  |  | шт | 1 | Задвижка ЗКЛ 30лс41нж Ду80 Ру25, исп.фланцев 3(впадина), монтажный р-р 205мм ГОСТ 12815-80, крышка круглая, исполнение 2-3.сталь 20ГЛ,герметичность затвора-класс А, без КОФ |  |  | шт | 1 | РМЦ | Негерметичность в закрытом положении
| 5. Чистка трубного пространства количество трубок 1424 шт |  |  | секция | 2 | [5 empty] | ПО | Чистка аппарата
[6 empty] | Респиратор 3М 8112 |  |  | шт. | 2
| 6. Промывка межреберного пространства |  |  |  |  | Рукав напорный "Пар-2"25х46,8 бар |  | ГОСТ-18698-79 | м.п | 20 | Цех№1 | Плохая проходимость воздушных потоков
| 6.1 Укрыть электродвигатель на время промывки |  |  |  |  | Установка высокого давления УНГ
| 7. Проведение внутреннего и наружнего осмотра. | [9 empty] | ОТН , предприятия | НВО 26.07.2025
| 8. Испытание (гидро- , пневмо-) | [9 empty] | ОТН Предприятия, Цех№1 | ГИ 31.10.2026 !!!
| 9. Уборка - вывоз мусора, после промывки, чистки. |  |  | м3 | 0.5 | [5 empty] | ПО | уборка территории
43 | Аппарат воздушного охлаждения ХВ-2/1, ХВ-2/2 1АВГ-9-Ж-1,6-Б1-В1Т-П/4-4-4 |  |  | 419_инв.№_0Т-005164_АНГК
| 1. Внешний осмотр аппарата. Демонтаж-монтаж оградительных решеток. Очистка лопастей вентиляторов. Вибродиагностика. Ревизия электродвигателя (при необходимости ремонт) |  |  |  |  | Болт М10*50 ст.40Х |  | ГОСТ 7798-70 | шт. | 12 | Электроцех, РМЦ | Диагностика (ремонт)аппарата
[6 empty] | Болт М8*40 ст.40Х |  | ГОСТ 7798-70 | шт. | 12
[6 empty] | Гайка М10-7Н ст.40Х |  | ОСТ 26-2041- 96 | шт. | 12
[6 empty] | Гайка М8-7Н ст.40Х |  | ОСТ 26-2041- 96 | шт. | 12
[6 empty] | Шайба М10 ст.40Х |  | ОСТ 26-2042-96 | шт. | 12
[6 empty] | Шайба М8 ст.40Х |  | ОСТ 26-2042-96 | шт. | 12
[6 empty] | Подшипник NU320 EC J P6 Q6 SKF |  |  | шт. | 1 | Электроцех
[6 empty] | Подшипнник 7320 сепаратор стальной SKF |  |  | шт. | 1
[6 empty] | Смазка для электродвигателей синтетическая литиевая Томфлон SGS 150 |  |  | кг | 2
[6 empty] | Очиститель удаляющий жир и масло Entfertter 400 мл |  |  | шт. | 2
| 2. Промывка межреберного пространства |  |  |  |  | Рукав напорный "Пар-2"25х46,8 бар |  | ГОСТ-18698-79 | м.п | 20 | Цех№1 | Плохая проходимость воздушных потоков
| 2.1 Укрыть электродвигатель на время промывки |  |  |  |  | Установка высокого давления УНГ
| 3. Проведение внутреннего и наружнего осмотра. | [9 empty] | ОТН предприятия, Цех№1
| 4. Уборка - вывоз мусора, после промывки, чистки. |  |  |  |  | пакет мусорный полиэтиленовый(черный) 120л. |  | Плотность 35 мкм 10шт/1уп | уп | 1 | Цех№1 | Уборка территории
44 | Аппарат воздушного охлаждения ХВ-3 1АВГ-9-Ж-1,6-Б1-В1Т-П/4-4-4 |  |  | 418_инв.№_0Т-005165_АНГК
| 1. Внешний осмотр аппарата. Демонтаж-монтаж оградительных решеток. Очистка лопастей вентиляторов. Вибродиагностика. Ревизия электродвигателя (при необходимости ремонт) |  |  |  |  | Болт М10*50 ст.40Х |  | ГОСТ 7798-70 | шт. | 12 | Электроцех, РМЦ | Диагностика аппарата
[6 empty] | Болт М8*40 ст.40Х |  | ГОСТ 7798-70 | шт. | 12
[6 empty] | Гайка М10-7Н ст.40Х |  | ОСТ 26-2041- 96 | шт. | 12
[6 empty] | Гайка М8-7Н ст.40Х |  | ОСТ 26-2041- 96 | шт. | 12
[6 empty] | Шайба М10 ст.40Х |  | ОСТ 26-2042-96 | шт. | 12
[6 empty] | Шайба М8 ст.40Х |  | ОСТ 26-2042-96 | шт. | 2
[6 empty] | Подшипник NU320 EC J P6 Q6 SKF |  |  | шт. | 1 | Электроцех
[6 empty] | Подшипнник 7320 сепаратор стальной SKF |  |  | шт. | 1
[6 empty] | Смазка для электродвигателей синтетическая литиевая Томфлон SGS 150 |  |  | кг | 2
[6 empty] | Очиститель удаляющий жир и масло Entfertter 400 мл |  |  | шт. | 2
| 2. Промывка межреберного пространства |  |  |  |  | Рукав напорный "Пар-2"25х46,8 бар |  | ГОСТ-18698-79 | м.п | 20 | Цех№1 | Плохая проходимость воздушных потоков
| 2.1 Укрыть электродвигатель на время промывки |  |  |  |  | Установка высокого давления УНГ
| 3. Проведение внутреннего и наружнего осмотра. | [9 empty] | ОТН предприятия, Цех№1
| 4. Уборка - вывоз мусора, после промывки, чистки. | [9 empty] | Цех№1 | Уборка территории
45 | Аппарат воздушного охлаждения ХВ-4/1,ХВ-4/2,ХВ-4/3 АВГ-20-Ж-1,6-Б4-В2Т-П/6-4-4 |  |  | 705_инв.№_0Т-004796_АНГК
| 1. Внешний осмотр аппарата. Демонтаж-монтаж оградительных решеток. Очистка лопастей вентиляторов. Вибродиагностика. Ревизия электродвигателя (при необходимости ремонт) |  |  |  |  | Болт М10*50 ст.40Х |  | ГОСТ 7798-70 | шт. | 12 | Электроцех, РМЦ | Диагностика (ремонт) аппарата
[6 empty] | Болт М8*40 ст.40Х |  | ГОСТ 7798-70 | шт. | 12
[6 empty] | Гайка М10-7Н ст.40Х |  | ОСТ 26-2041- 96 | шт. | 12
[6 empty] | Гайка М8-7Н ст.40Х |  | ОСТ 26-2041- 96 | шт. | 12
[6 empty] | Шайба М10 ст.40Х |  | ОСТ 26-2042-96 | шт. | 12
[6 empty] | Шайба М8 ст.40Х |  | ОСТ 26-2042-96 | шт. | 12
[6 empty] | Комплект подшипников |  | Ведомость электрослужбы | компл | 1
| 2. Промывка межреберного пространства |  |  |  |  | Рукав напорный "Пар-2"25х46,8 бар |  | ГОСТ-18698-79 | м.п | 20 | Цех№1 | Плохая проходимость воздушных потоков
| 2.1 Укрыть электродвигатель на время промывки |  |  |  |  | Установка высокого давления УНГ
| 3. Проведение внутреннего и наружнего осмотра. | [9 empty] | ОТН предприятия, Цех№1
| 4.Уборка - вывоз мусора, после промывки, чистки. |  |  |  |  | пакет мусорный полиэтиленовый(черный) 120л. |  | Плотность 35 мкм 10шт/1уп | уп | 1 | Цех№1 | Уборка территории
46 | Аппарат воздушного охлаждения ХВ-5 АВГ-9-Ж-1,6-Б1-В/6-6-3 |  |  | 677_инв.№_0Т-005044_АНГК
| 1.Внешний осмотр аппарата. Демонтаж-монтаж оградительных решеток. Осмотр лопастей вентиляторов. Ревизия электродвигателя |  |  |  |  | Болт М10*50 ст.40Х |  | ГОСТ 7798-70 | шт. | 14 | Электроцех, РМЦ | Диагностика аппарата
[6 empty] | Болт М8*40 ст.40Х |  | ГОСТ 7798-70 | шт. | 14
[6 empty] | Гайка М10-7Н ст.40Х |  | ОСТ 26-2041- 96 | шт. | 14
[6 empty] | Гайка М8-7Н ст.40Х |  | ОСТ 26-2041- 96 | шт. | 14
[6 empty] | Шайба М10 ст.40Х |  | ОСТ 26-2042-96 | шт. | 14
[6 empty] | Шайба М8 ст.40Х |  | ОСТ 26-2042-96 | шт. | 14
[6 empty] | Подшипник 62082RS С3 SKF |  |  | шт. | 4
[6 empty] | Смазка для электродвигателей синтетическая литиевая Томфлон SGS 150 |  |  | кг | 1
[6 empty] | Очиститель удаляющий жир и масло Entfertter 400 мл |  |  | шт. | 2
| 2.Установка и снятие заглушек на дренажах, воздушниках, линиях пропарки. | [9 empty] | Цех№1 | Подготовка оборудования к ремонту
| Ду25 Ру16 |  |  | шт. | 6 | Прокладка Б-25*16 (ПАГФ-Г-П1-01 57×29×2) |  | ГОСТ 15180-86 | шт. | 6
| Ду50 Ру16 |  |  | шт. | 6 | Прокладка Б-50*16 (ПАГФ-Г-П1-01 87×57×2) |  | ГОСТ 15180-86 | шт. | 4
[6 empty] | Шпилька 1- М12-8g х 70 ст 40Х |  | ОСТ 26-2040-77 | шт. | 20
[6 empty] | Шпилька 1- М16-8g х 80.40Х |  | ОСТ 26-2040-77 | шт. | 12
[6 empty] | Шпильки М20-6g х 120 ст.40Х |  | ОСТ 26-2040-77 | шт. | 7
[6 empty] | Гайка М12-7Н, ст.40Х |  | ОСТ 26-2041-77 | шт. | 40
[6 empty] | Гайка М16-6Н, сталь 40Х |  | ОСТ 26-2041-77 | шт. | 24
[6 empty] | Гайка М20-6Н ст.40Х |  | ОСТ 26-2041-77 | шт. | 14
| 3. Демонтаж-монтаж крышек (1380*х 480*мм) |  |  | шт | 6 | [5 empty] | РМЦ | Вскрытие аппарата
| Демонтаж-монтаж запорной арматуры |  |  |  |  | Прокладка Б-80*16 (ПАГФ-Г-П1-03 120×87×2) |  | ГОСТ 15180-86 | шт. | 10
| Ду80 Ру16 |  |  | шт | 4 | Прокладка Б-125*16 (ПАГФ-Г-П1-03 175×132×3) |  | ГОСТ 15180-86 | шт. | 10
[6 empty] | Шпильки 2М20-6g х 90.ст.38ХА |  | ГОСТ 22034-76 | шт. | 50
[6 empty] | Шайба 20.02 ст.3пс |  | ГОСТ 10450-78 | шт. | 50
[6 empty] | Гайка М20-7Н, ст.40Х |  | ГОСТ 5915-70 | шт. | 50
| 4. ЗАМЕНА запорной арматуры в РМЦ |  |  |  |  | Кран шаровый ЗАРД Ду80 Ру16, монтажный р-р 210мм исполнение фланцев задвижки 1(плоское), ГОСТ 12815-80 сталь корпуса 12Х18Н10Т.герметичность затвора-класс А, без КОФ |  |  | шт. | 2 | РМЦ | Негерметичность в закрытом положении
| Кран шаровый Ду80 Ру16 |  |  | шт | 2
| 5. Чистка трубного пространства количество трубок 281 шт |  |  | секция | 2 | [5 empty] | Цех№1 | Чистка аппарата
[6 empty] | Респиратор 3М 8112 |  |  | шт. | 2
| 6. Промывка межреберного пространства |  |  |  |  | Рукав напорный "Пар-2"25х46,8 бар |  | ГОСТ-18698-79 | м.п | 20 | Цех№1 | Плохая проходимость воздушных потоков
| 6.1. Укрыть электродвигатель на время промывки |  |  |  |  | Установка высокого давления УНГ
| 7. Проведение внутреннего и наружнего осмотра. Вибродиагностика электродвигателя | [9 empty] | ОТН предприятия, Цех№1
| 8. Уборка - вывоз мусора, после промывки, чистки. | [9 empty] | Цех№1
НАРУЖНАЯ ТЕХНОЛОГИЧЕСКАЯ ЭТАЖЕРКА (5.1.2) инв. №0Т-004708
47 | Замена запорной арматуры на дренажах и воздушниках аппаратов
| 1. Демонтаж-монтаж запорной арматуры , Кран шаровый Ду15 Ру16 |  |  | шт. | 15 | Прокладка А-15*16 (ПАГФ-Г-П1-01 50×20×3) |  | ГОСТ 15180-86 | шт. | 10 | ПО | Негерметиность в закрытом положении
[6 empty] | Шпилька 1- М16-8g х 90 ст.40Х |  | ОСТ 26-2040-96 | шт. | 13
[6 empty] | Гайка М16-7Н ст.40Х |  | ОСТ 26-2041- 96 | шт. | 26
[6 empty] | Смазка граф. терм. ГТШ |  | ТУ 0254-084-00284530-99 | кг | 0.2
| 2. ЗАМЕНА запорной арматуры |  |  |  |  | Кран шаровый Энерпред.ярдос Ду15 Ру16, монтажный р-р 95мм исполнение фланцев задвижки 1(плоское), ГОСТ 12815-80 сталь корпуса 12Х18Н10Т. герметичность затвора-класс А, без КОФ |  |  | шт. | 15
Кран шаровый Ду15 Ру16
ЭНЕРГОПОСТЫ
48 | Замена запорной арматуры на паровой гребенке Гр3
| 1. Демонтаж-монтаж запорной арматуры | [9 empty] | ПО | Негерметиность в закрытом положении
| Кран шаровый Ду25 Ру16 |  |  | шт. | 2 | Прокладка А-25*16 (ПАГФ-Г-П1-01 69×29×3) |  | ГОСТ 15180-86 | шт. | 2
| Кран шаровый Ду32 Ру16 |  |  | шт. | 3 | Прокладка А-32*16 (ПАГФ-Г-П1-01 81×38×3) |  | ГОСТ 15180-86 | шт. | 2
| Кран шаровый Ду40 Ру16 |  |  | шт. | 3 | Прокладка А-40*16 (ПАГФ-Г-П1-01 91×45×3) |  | ГОСТ 15180-86 | шт. | 2
[6 empty] | Шпилька 1- М16-8g х 90 ст.40Х |  | ОСТ 26-2040-96 | шт. | 10
[6 empty] | Гайка М16-7Н ст.40Х |  | ОСТ 26-2041- 96 | шт. | 20
| 2. ЗАМЕНА запорной арматуры |  |  | шт. | 2
Кран шаровый Ду25 Ру16
| Кран шаровый Ду32 Ру16 |  |  | шт. | 3
| Кран шаровый Ду40 Ру16 |  |  | шт. | 3 | Кран шаровый ЗАРД Ду40 Ру16, монтажный р-р 155мм исполнение фланцев задвижки 1(плоское), ГОСТ 12815-80 сталь корпуса 12Х18Н10Т.герметичность затвора-класс А,с КОФ (09Г2С) |  |  | шт | 2
49 | Замена запорной арматуры, ремонт трубопровода на паровой гребенке Гр1
| 1. Демонтаж-монтаж запорной арматуры , Кран шаровый Ду15 Ру16 | [9 empty] | ПО | Негерметиность в закрытом положении
|  |  |  | шт. | 6 | Прокладка А-25*16 (ПАГФ-Г-П1-01 69×29×3) |  | ГОСТ 15180-86 | шт. | 2
| Кран шаровый Ду25 Ру16 |  |  | шт. | 6 | Прокладка А-15*16 (ПАГФ-Г-П1-01 50×20×3) |  | ГОСТ 15180-86 | шт. | 2
| Кран шаровый Ду40 Ру16 |  |  | шт. | 2 | Прокладка А-40*16 (ПАГФ-Г-П1-01 91×45×3) |  | ГОСТ 15180-86 | шт. | 2
| Кран шаровый Ду50 Ру16 |  |  | шт. | 1 | Прокладка А-50*16 (ПАГФ-Г-П1-01 106×57×3) |  | ГОСТ 15180-86 | шт. | 2
[6 empty] | Шпилька 1- М16-8g х 90 ст.40Х |  | ОСТ 26-2040-96 | шт. | 10
[6 empty] | Гайка М16-7Н ст.40Х |  | ОСТ 26-2041- 96 | шт. | 20
| 2. ЗАМЕНА запорной арматуры |  |  |  |  | Кран шаровый ЗАРД Ду25 Ру16, монтажный р-р 135мм исполнение фланцев задвижки 1(плоское), ГОСТ 12815-80 сталь корпуса 12Х18Н10Т.герметичность затвора-класс А,с КОФ (09Г2С) |  |  | шт | 6
| Кран шаровый Ду25 Ру16 |  |  | шт. | 6
| Кран шаровый Ду15 Ру16 |  |  | шт. | 6 | Кран шаровый ЗАРД Ду15 Ру16, монтажный р-р 100мм исполнение фланцев задвижки 1(плоское), ГОСТ 12815-80 сталь корпуса 12Х18Н10Т.герметичность затвора-класс А,с КОФ (09Г2С) |  |  | шт | 6
| Кран шаровый Ду50 Ру16 |  |  | шт. | 1 | Кран шаровый ЗАРД Ду50 Ру16, монтажный р-р 160мм исполнение фланцев задвижки 1(плоское), ГОСТ 12815-80 сталь корпуса 12Х18Н10Т.герметичность затвора-класс А,с КОФ (09Г2С) |  |  | шт | 1
| Кран шаровый Ду40 Ру16 |  |  | шт. | 2 | Кран шаровый ЗАРД Ду40 Ру16, монтажный р-р 155мм исполнение фланцев задвижки 1(плоское), ГОСТ 12815-80 сталь корпуса 12Х18Н10Т.герметичность затвора-класс А,с КОФ (09Г2С) |  |  | шт | 2
| 2. Демонтаж-монтаж изоляции на трубопроводе |  |  | м.п. | 4 | Маты базальтовые прошивные энергетические МПТЭ-1-70 |  |  | м3 | 0.3 | ПО | Утонение стенки трубопровода
[6 empty] | Винт самонарезной ПШС 4х10 |  | 10621-80 | шт. | 100
[6 empty] | Сталь листовая оцинкованная 0,5 мм |  |  | м2 | 4.5
[6 empty] | Скотч армированный 50мм х 50м х 55мкм AviorA |  | AviorA50/Arm50 | шт | 1
| 3. Демонтаж-монтаж трубопровода Ø89 Демонтаж-монтаж гильз (термокарман) под датчики (ОГНЕВЫЕ РАБОТЫ) |  |  | м.п. | 3 | Труба 89*4 сталь 09Г2С |  |  | тн | 0.02
|  |  |  | шт. | 4 | Глушка полусфера. 89*8 сталь 09Г2С |  |  | шт | 2
[6 empty] | Труба 32*4, сталь 09Г2С |  |  | тн | 0.02
[6 empty] | Труба 57*4 сталь 09Г2С |  |  | тн | 0.01
[6 empty] | Труба 20*3 сталь 09Г2С, 1 м.п. |  |  | тн | 0.005
[6 empty] | Электроды LB52U 2,6мм |  |  | кг | 5
[6 empty] | Круг отрезной 125*1,6*22 по металлу ЛУГА |  |  | шт | 5
[6 empty] | Щетка металлическая для УШМ 125*22 |  | арт. 060406-022-150 | шт | 1
[6 empty] | Круг шлифовальный 125*6*22.2 |  |  | шт | 1
| 3.1 ЗАМЕНА запорной арматуры |  |  |  |  | Клапан игольчатый ручной привод АГК3-015.00-015 Ду15 Ру160(монтажный размер 90 мм исполнение фланцевое 3 ГОСТ 12815-80),сталь 09Г2С,герметичность класс А, с КОФ (ст.09Г2С) |  | ТУ 3742-001-27844275-2014 | шт | 2
| Клапан игольчатый Ду15 Ру160 |  |  | шт. | 2
| 4. Испытание (гидро- , пневмо-) | [9 empty] | Цех№1, ОТН | проверка герметичности фланцефых соединений
| 5. Уборка площадки обслуживания от шлакообразования и мусора, образовавшегося в процессе ремонта | [9 empty] | ПО | Уборка территории после проведения ремонтных работ.
НАРУЖНАЯ ТЕХНОЛОГИЧЕСКАЯ ЭТАЖЕРКА (5.1.2) инв. №0Т-004708
ТРУБОПРОВОД ТЯЖЕЛОЙ ДИЗЕЛЬНОЙ ФРАКЦИИ
50 | Ремонт байпасной развязки клапана FV521, линии откачки тяжелого газоиля. №8.22/1 (отм.+12.100) | [9 empty] | ПО | Негерметиность в закрытом положении
1. Демонтаж-монтаж запорной арматуры , Задвижка ЗКЛ Ду200 Ру16 (отм.+12.100)
|  |  |  | шт. | 6
| Клапан Ду150 Ру16 |  |  | шт. | 1
| Задквизка ЗКЛ Ду50 Ру16 |  |  | шт. | 2
2. Транспортировка до РМЦ
| 3. РЕВИЗИЯ запорной арматуры | [9 empty] | РМЦ
| Задвижка ЗКЛ Ду200 Ру16 |  |  | шт. | 6
| Клапан Ду150 Ру16 |  |  | шт. | 1
| Задквижка ЗКЛ Ду50 Ру16 |  |  | шт. | 2
[6 empty] | Автокран грузоподъемностью 50тн. |  |  | маш./час | 1
[6 empty] | Грузовой автомобиль |  |  | маш./час | 1
| 4. Демонтаж-монтаж изоляции на трубопроводе Ø219 |  |  | м.п. | 15 | Маты базальтовые прошивные энергетические МПТЭ-1-70 |  |  | м3 | 1.3 | ПО | Утонение стенки трубопровода
[6 empty] | Винт самонарезной ПШС 4х10 |  | 10621-80 | шт. | 200
[6 empty] | Сталь листовая оцинкованная 0,5 мм |  |  | м2 | 3
[6 empty] | Проволока вязальная 1,2мм; рулон-100м |  |  | шт | 1
[6 empty] | Скотч армированный 50мм х 50м х 55мкм AviorA |  | AviorA50/Arm50 | шт | 1
| 5. Демонтаж-монтаж трубопровода Ø219 Демонтаж-монтаж обратных фланцев задвижек с транспортировкой и проточкой в РМЦ (ОГНЕВЫЕ РАБОТЫ) |  |  | м.п. 3 | 0.1 | Труба 219*6 сталь 09Г2С |  | ГОСТ 8732-78 | тн | 0.1
|  |  |  | шт. 4 | 0.008 | Уголок 50*50*5, сталь Ст3сп, 2 м.п |  | ГОСТ 8509-93 | тн | 0.008
|  |  |  | стык 8 | 0.015 | Труба 57*4 сталь 09Г2С |  | ГОСТ 8732-78 | тн | 0.015
[5 empty] | 4 | Отвод 90. 57*5, сталь 09Г2С |  | ГОСТ 17375-2001 | шт | 4
| Фланец Ду200 Ру16 |  |  | шт. 4 | 10 | Электроды LB52U 3,2мм |  | ТУ 1272-001-2005 | кг | 10
| Фланец Ду50 Ру16 |  |  | шт. 2 | 10 | Электроды LB52U 2,6мм |  | ТУ 1272-001-2005 | кг | 10
[6 empty] | Круг отрезной 125*1,6*22 по металлу ЛУГА |  |  | шт. | 5
[6 empty] | Щетка металлическая для УШМ 125*22 |  | арт. 060406-022-150 | шт | 1
[6 empty] | Круг шлифовальный 125*6*22.2 |  |  | шт. | 1
[6 empty] | Автокран грузоподъемностью 50тн. |  |  | м/ч | 1
| 6. Бетонные работы, демонтаж-монтаж бетонного покрытия постамента. |  |  | м3 | 0.5 | Цемент М400 |  | ГОСТ 31108-2020 | кг | 50
[6 empty] | Песчано-гравийная смесь ПГС |  |  | м3 | 0.5
| 7. Испытание (гидро- , пневмо-) | [9 empty] | Цех№1, ОТН | проверка герметичности
| 8. Уборка площадки обслуживания от шлакообразования и мусора, образовавшегося в процессе ремонта | [9 empty] | ПО | Уборка территории после проведения ремонтных работ.
ЕМКОСТНОЕ ОБОРУДОВАНИЕ
51 | Е-1 Ёмкость аварийных сбросов, (надземная) (V=32м3, Н=6000мм, D=2400мм) |  |  | 500_инв.№_0Т-005189_АНГК
| 1.Установка и снятие заглушек на дренажах, линиях пропарки, воздушниках. | [9 empty] | Цех№1 | Дренирование аппарата, подготовка к ремонтным работам
| Ду25 Ру40 |  |  | шт. | 4 | Прокладка А-25*16 (паронит ПМБ 69×29×3) |  | ГОСТ 15180-86 | шт. | 4
| Ду50 Ру16 |  |  | шт. | 7 | Прокладка Б-50*16 (паронит ПМБ 87×57×2) |  | ГОСТ 15180-86 | шт. | 2
| Ду80 Ру16 |  |  | шт. | 1 | Прокладка Б-80*16 (ПАГФ-Г-П1-01 120×87×2) |  | ГОСТ 15180-86 | шт. | 2
| Ду100 Ру25 |  |  | шт. | 1 | Прокладка Б-100*16 (паронит ПМБ) S=3 149х106х3 |  | ГОСТ 15180-86 | шт. | 2
| Ду300 Ру16 |  |  | шт. | 1 | Прокладка Б-300*16 (паронит ПМБ 363×118×3) |  | ГОСТ 15180-86 | шт. | 2
[6 empty] | Шпилька 1- М12-8g х 80 ст 40Х |  | ОСТ 26-2040-96 | шт. | 4
[6 empty] | Шпилька 1- М12-8g х 70 ст 40Х |  | ОСТ 26-2040-96 | шт. | 4
[6 empty] | Шпилька 1- М16-8g х 80.40Х |  | ОСТ 26-2040-96 | шт. | 8
[6 empty] | Шпилька 1- М16-8g х 90 ст.40Х |  | ОСТ 26-2040-96 | шт. | 2
[6 empty] | Шпилька 1- М20-8g х 110 ст.40Х |  | ОСТ 26-2040-96 | шт. | 6
[6 empty] | Шпильки М24-8g*170 ст.20ХН3А |  | ОСТ 26-2040-96 | шт. | 6
[6 empty] | Гайка М12-7Н, ст.40Х |  | ОСТ 26-2041-96 | шт. | 8
[6 empty] | Гайка М16-7Н ст.40Х |  | ОСТ 26-2041-96 | шт. | 10
[6 empty] | Гайка М20-7Н, ст.40Х |  | ОСТ 26-2041-96 | шт. | 6
[6 empty] | Гайка М24-7Н ст.40Х |  | ОСТ 26-2041-96 | шт. | 6
| 2.Вскрытие люк лаза для выгрузки шлама | [9 empty] | ПО
| Ду450 Ру16 |  |  | шт. | 1
| 2.1. Изотовление прокладок: ПМБ 523×473×3) | [9 empty] | РМЦ
| 3.Чистка аппарата от отложений |  |  | м2 | 46 | Щетка металлическая |  | Артикул 74826 | шт. | 1 | ПО | Чистка отложений
[6 empty] | Респиратор 3М 8112 |  |  | шт. | 10
[6 empty] | Перчатки трикотажные х/б с ПВХ «ВС 10» черные (10 кл.в.) р-р 10 |  |  | пара. | 6
[6 empty] | Ветошь (тряпка х/б+бархат) |  |  | кг | 5
| 4. Наружный, внутренний осмотр. | [9 empty] | ОТН предприятия | НВО 25.07.2025
| 5. Испытание (гидро- , пневмо) | [9 empty] | ОТН предприятия, Цех№1 | опрессовка оборудования
| 6.Ремонт оборудования при выявлении дефектов. | [9 empty] | РМЦ
| 7. Вывоз шлама |  |  | м3 | 2 | Спец автомобиль |  |  | маш./час | 1 | ПО
52 | Е-3 Ёмкость технической воды (надземная) (V=10м3) |  |  | 686_инв.№_0Т-005035_АНГК
| 1.Установка и снятие заглушек на дренажах, линиях пропарки, воздушниках. | [9 empty] | Цех№1 | Дренирование аппарата, подготовка к ремонтным работам
| Ду25 Ру16 |  |  | шт. | 2 | Прокладка Б-20*16 (паронит ПМБ 50×25×2) |  | ГОСТ 15180-86 | шт. | 4
| Ду80 Ру16 |  |  | шт. | 1 | Прокладка Б-65*16 (ПАГФ-Г-П1-01 109×75×2) |  | ГОСТ 15180-86 | шт. | 2
| Ду100 Ру16 |  |  | шт. | 1 | Прокладка Б-100*16 (паронит ПМБ) S=3 149х106х3 |  | ГОСТ 15180-86 | шт. | 2
[6 empty] | Шпилька 1- М16-8g х 80.40Х |  | ГОСТ 22034-76 | шт. | 2
[6 empty] | Шпилька 1- М16-8g х 90 ст.40Х |  | ГОСТ 22034-76 | шт. | 4
[6 empty] | Шпилька 1- М24-8g х 110 ст.40Х |  | ГОСТ 22034-76 | шт. | 6
[6 empty] | Гайка М16-6Н, сталь 40Х |  | ГОСТ 5915-70 | шт. | 10
[6 empty] | Гайка М24-7Н.ст.40Х |  | ГОСТ 5915-70 | шт. | 12
| 2.Вскрытие люк лаза для выгрузки шлама | [9 empty] | ПО | Вскрытие аппарата
| Ду800 Ру16 |  |  | шт. | 1
| 2.1. Изотовление прокладок: ПМБ 877×820×3 | [9 empty] | РМЦ
| 3.Чистка аппарата от отложений |  |  | м2 | 48 | [5 empty] | ПО | Чистка отложений
[6 empty] | Респиратор 3М 8112 |  |  | шт. | 1
[6 empty] | Перчатки трикотажные х/б с ПВХ «ВС 10» черные (10 кл.в.) р-р 10 |  |  | пара. | 6
[6 empty] | Ветошь (тряпка х/б+бархат) |  |  | кг | 5
| 4. Наружный, внутренний осмотр. | [9 empty] | ОТН предприятия | НВО 31.07.2025
| 5.Ремонт оборудования при выявлении дефектов. |  |  | шт. | 1 | [5 empty] | РМЦ
| 6. Испытание (гидро- , пневмо) | [9 empty] | ОТН предприятия, Цех№1 | проверка герметичности фланцефых соединений
| 7. Вывоз шлама |  |  | м3 | 2 | Спец автомобиль |  |  | маш./час | 1 | ПО
53 | Е-5 Ёмкость технической воды, (надземная) V=2 м3 |  |  | 687_инв.№_0Т-005036_АНГК
| 1.Установка и снятие заглушек на дренажах, линиях пропарки, воздушниках. | [9 empty] | Цех№1 | Дренирование аппарата, подготовка к ремонтным работам
| Ду25 Ру16 |  |  | шт. | 2 | Прокладка Б-20*16 (паронит ПМБ 50×25×2) |  | ГОСТ 15180-86 | шт. | 4
| Ду80 Ру16 |  |  | шт. | 1 | Прокладка Б-65*40 (паронит ПМБ 109×75×3) |  | ГОСТ 15180-86 | шт. | 2
| Ду100 Ру16 |  |  | шт. | 1 | Прокладка Б-100*16 (паронит ПМБ) S=3 149х106х3 |  | ГОСТ 15180-86 | шт. | 2
[6 empty] | Шпилька 1- М16-8g х 80.40Х |  | ГОСТ 22034-76 | шт. | 2
[6 empty] | Гайка М16-6Н, сталь 40Х |  | ГОСТ 5915-70 | шт. | 4
| 2. Вскрытие люк лаза для выгрузки шлама | [9 empty] | ПО | Вскрытие аппарата
| Ду500 Ру16 |  |  | шт. | 1
| 2.1. Изотовление прокладок: ПМБ 577×520×3 | [9 empty] | РМЦ
| 3. Чистка аппарата от отложений |  |  | м2 | 8 | [5 empty] | ПО | Чистка отложений
[6 empty] | Респиратор 3М 8112 |  |  | шт. | 1
[6 empty] | Перчатки трикотажные х/б с ПВХ «ВС 10» черные (10 кл.в.) р-р 10 |  |  | пара. | 6
[6 empty] | Ветошь (тряпка х/б+бархат) |  |  | кг | 5
| 4. Наружный, внутренний осмотр. | [9 empty] | ОТН предприятия | НВО 31.07.2025
| 4.1. Экспертиза промышленной безопастности | [9 empty] | спец организация | ЭПБ 03.07.2025
| 5. Ремонт оборудования при выявлении дефектов. |  |  | шт. | 1 | [5 empty] | РМЦ
| 6. Испытание (гидро- , пневмо) | [9 empty] | ОТН Цех№1 | проверка герметичности фланцефых соединений
| 7. Вывоз шлама |  |  | м3 | 0.3 | Спец автомобиль |  |  | маш./час | 0.5 | ПО
54 | Е-6 Ёмкость двухсекционная, (надземная) нейтрализатор/ингибитор, V=(1,45+1,45) м3 |  |  | 688_инв.№_0Т-005037_АНГК
| 1.Установка и снятие заглушек на дренажах, линиях пропарки, воздушниках. | [9 empty] | Цех№1 | Дренирование аппарата, подготовка к ремонтным работам
| Ду25 Ру16 |  |  | шт. | 2 | Прокладка А-25*16 (ПАГФ-Г-П1-01 69×29×3) |  | ГОСТ 15180-86 | шт. | 2
| Ду80 Ру16 |  |  | шт. | 1 | Прокладка А-15*16 (ПАГФ-Г-П1-01 50×20×3) |  | ГОСТ 15180-86 | шт. | 2
| Ду100 Ру16 |  |  | шт. | 1 | Прокладка А-40*16 (ПАГФ-Г-П1-01 91×45×3) |  | ГОСТ 15180-86 | шт. | 2
[6 empty] | Шпилька 1- М16-8g х 80.40Х |  | ГОСТ 22034-76 | шт. | 2
[6 empty] | Гайка М16-6Н, сталь 40Х |  | ГОСТ 5915-70 | шт. | 4
| 2. Вскрытие люк лаза для выгрузки шлама | [9 empty] | ПО | Вскрытие аппарата
| Ду500 Ру16 |  |  | шт. | 2
| 2.1. Изотовление прокладок: ПМБ 577×520×3 | [9 empty] | РМЦ
| 3. Чистка аппарата от отложений |  |  | м2 | 8 | [5 empty] | ПО | Чистка отложений
[6 empty] | Перчатки трикотажные х/б с ПВХ «ВС 10» черные (10 кл.в.) р-р 10 |  |  | пара. | 6
[6 empty] | Ветошь (тряпка х/б+бархат) |  |  | кг | 2
| 4. Наружный, внутренний осмотр. | [9 empty] | ОТН предприятия | НВО 31.07.2025
| 4.1. Экспертиза промышленной безопастности | [9 empty] | спец организация | ЭПБ 03.07.2025
| 5. Ремонт оборудования при выявлении дефектов. |  |  | шт. | 1 | [5 empty] | РМЦ
| 6. Испытание (гидро- , пневмо) | [9 empty] | ОТН Цех№1 | проверка герметичности фланцефых соединений
| 7. Вывоз шлама |  |  | м3 | 0.3 | Спец автомобиль |  |  | маш./час | 0.5 | ПО
55 | Е-7 Ёмкость жидкого топлива, (надземная) V=10 м3, |  |  | 706_инв.№_0Т-004781_АНГК
| 1.Установка и снятие заглушек на дренажах, линиях пропарки, воздушниках. | [9 empty] | Цех№1 | Дренирование аппарата, подготовка к ремонтным работам
| Ду25 Ру16 |  |  | шт. | 2 | Прокладка А-25*16 (ПАГФ-Г-П1-01 69×29×3) |  | ГОСТ 15180-86 | шт. | 2
| Ду80 Ру16 |  |  | шт. | 1 | Прокладка А-15*16 (ПАГФ-Г-П1-01 50×20×3) |  | ГОСТ 15180-86 | шт. | 2
| Ду100 Ру16 |  |  | шт. | 1 | Прокладка А-40*16 (ПАГФ-Г-П1-01 91×45×3) |  | ГОСТ 15180-86 | шт. | 2
[6 empty] | Шпилька 1- М16-8g х 80.40Х |  | ГОСТ 22034-76 | шт. | 2
[6 empty] | Гайка М16-6Н, сталь 40Х |  | ГОСТ 5915-70 | шт. | 4
| 2. Вскрытие люк лаза для выгрузки шлама | [9 empty] | ПО | Вскрытие аппарата
| Ду500 Ру16 |  |  | шт. | 1
| 2.1. Изотовление прокладок |  |  |  |  | Графлекс листовой МГЛ-230-3,0/1,0-1500х1500х3 |  | ТУ 5728-004-93978201-2007 | шт. | 1 | РМЦ
| 3. Чистка аппарата от отложений |  |  | м2 | 8 | [5 empty] | ПО | Чистка отложений
[6 empty] | Респиратор 3М 8112 |  |  | шт. | 1
[6 empty] | Перчатки трикотажные х/б с ПВХ «ВС 10» черные (10 кл.в.) р-р 10 |  |  | пара. | 6
[6 empty] | Ветошь (тряпка х/б+бархат) |  |  | кг | 2
| 4. Наружный, внутренний осмотр. | [9 empty] | ОТН предприятия | НВО 31.07.2025
| 4.1. Экспертиза промышленной безопастности | [9 empty] | спец организация | ЭПБ 03.07.2025
| 5. Ремонт оборудования при выявлении дефектов. |  |  | шт. | 1 | [5 empty] | РМЦ
| 6. Испытание (гидро- , пневмо) | [9 empty] | ОТН Цех№1 | проверка герметичности фланцефых соединений
| 7. Вывоз шлама |  |  | м3 | 0.3 | Спец автомобиль |  |  | маш./час | 0.5 | ПО
56 | Е-8 Ёмкость жидкого топлива, (надземная) V=25 м3, |  |  | 707_инв.№_0Т-004780_АНГК
| 1.Установка и снятие заглушек на дренажах, линиях пропарки, воздушниках. | [9 empty] | Цех№1 | Дренирование аппарата, подготовка к ремонтным работам
| Ду25 Ру16 |  |  | шт. | 2 | Прокладка А-25*16 (ПАГФ-Г-П1-01 69×29×3) |  | ГОСТ 15180-86 | шт. | 2
| Ду80 Ру16 |  |  | шт. | 1 | Прокладка А-15*16 (ПАГФ-Г-П1-01 50×20×3) |  | ГОСТ 15180-86 | шт. | 2
| Ду100 Ру16 |  |  | шт. | 1 | Прокладка А-40*16 (ПАГФ-Г-П1-01 91×45×3) |  | ГОСТ 15180-86 | шт. | 2
[6 empty] | Шпилька 1- М16-8g х 80.40Х |  | ГОСТ 22034-76 | шт. | 2
[6 empty] | Гайка М16-6Н, сталь 40Х |  | ГОСТ 5915-70 | шт. | 4
| 2. Вскрытие люк лаза для выгрузки шлама | [9 empty] | ПО | Вскрытие аппарата
| Ду500 Ру16 |  |  | шт. | 1
| 2.1. Изотовление прокладок | [9 empty] | РМЦ
| 3. Чистка аппарата от отложений |  |  | м2 | 8 | [5 empty] | ПО | Чистка отложений
[6 empty] | Респиратор 3М 8112 |  |  | шт. | 1
[6 empty] | Перчатки трикотажные х/б с ПВХ «ВС 10» черные (10 кл.в.) р-р 10 |  |  | пара. | 6
[6 empty] | Ветошь (тряпка х/б+бархат) |  |  | кг | 2
| 4. Наружный, внутренний осмотр. | [9 empty] | ОТН предприятия | НВО 28.07.2025
| 5. Ремонт оборудования при выявлении дефектов. |  |  | шт. | 1 | [5 empty] | РМЦ
| 6. Испытание (гидро- , пневмо) | [9 empty] | ОТН Цех№1 | проверка герметичности фланцефых соединений
| 7. Вывоз шлама |  |  | м3 | 0.3 | Спец автомобиль |  |  | маш./час | 0.5 | ПО
57 | Е-2 Ёмкость дренажная (подземная). Вместимость (V=16м3) |  |  | 75_инв.№0Т-004713_АНГК
| 1.Установка и снятие заглушек на линиях пропарки, воздушниках, отглушение аппарата | [9 empty] | ПО | Дренирование аппарата, подготовка к ремонтным работам
| Ду20 Ру16 |  |  | шт. | 2 | Прокладка Б-20*16 (ПАГФ-Г-П1-01 50×25×2) |  | ГОСТ 15180-86 | шт. | 4
| Ду50 Ру16 |  |  | шт. | 1 | Прокладка Б-50*16 (ПАГФ-Г-П1-01 87×57×2) |  | ГОСТ 15180-86 | шт. | 2
| Ду65 Ру16 |  |  | шт. | 1 | Прокладка Б-65*16 (ПАГФ-Г-П1-01 109×75×2) |  | ГОСТ 15180-86 | шт. | 2
| Ду100 Ру16 |  |  | шт. | 1 | Прокладка Б-100*16 (ПАГФ-Г-П1-01 149×106×2) |  | ГОСТ 15180-86 | шт. | 2
| Ду150 Ру16 |  |  | шт. | 1 | Прокладка Б-150*16 (ПАГФ-Г-П1-01 203×161×2) |  | ГОСТ 15180-86 | шт. | 2
| Ду200 Ру16 |  |  | шт. | 1 | Прокладка Б-200*16 (ПАГФ-Г-П1-03 259×216×3) |  | ГОСТ 15180-86 | шт. | 4
| 2.Вскрытие люк лаза для выгрузки шлама |  |  |  |  | Графлекс листовой МГЛ-230-3,0/1,0-1500х1500х2 |  | ТУ 5728-004-93978201-2007 | шт. | 1 | ПО | Вскрытие аппарата
| Ду500 Ру25 |  |  | шт. | 1 | Прокладка 500*16 (ПАГФ-Г-П1-03 575×528×2) |  | ГОСТ 15180-86 | шт. | 1
| 3.Демонтаж-монтаж полупогружного насоса Н-16 |  |  | шт. | 1 | Автогран грузоподьемность 5тн |  |  | маш./час | 1
| Демонтаж-монтожа подводящих трубопроводов |  |  |  |  | Грузовой автомобиль |  |  | маш./час | 1
| Транспортировка насоса до РМЦ |  |  | тн | 0.8 | подложки деревянные, доска 150*50*2000. |  |  | шт. | 2
| 4. Осмотр и ревизия насоса ВНД 12,5/50.130811.Е-112М2-УХЛ-1 |  |  | шт. | 1 | [5 empty] | РМЦ | Ревизия насоса
| 5.Чистка аппарата от отложений (ГАЗООПАСНЫЕ РАБОТЫ: с использованием ПШ-1, ПШ-2, защитного костюма) |  |  | м2 | 48 | [5 empty] | ПО | Чистка отложений
[6 empty] | Защитный комбинезон (костюм) одноразовый с капюшоном |  | "Каспер", плотность спанбонда 40 г/м2, размер XXL (52 - 54) | шт | 3
[6 empty] | Мешки для мусора 1000 л, 1 шт (1 уп) |  | Артикул ARI96012431 | шт | 1
[6 empty] | Респиратор 3М 8112 |  |  | шт. | 5
[6 empty] | Перчатки трикотажные х/б с ПВХ «ВС 10» черные (10 кл.в.) р-р 10 |  |  | пара. | 6
[6 empty] | Ветошь (тряпка х/б+бархат) |  |  | кг | 2
|  |  |  | м3 | 3 | Спецмашина для откачки и вывоза нефтешлама |  |  | маш./час | 1
| 6. Наружный, внутренний осмотр. | [9 empty] | ОТН предприятия | НВО 28.07.2025
| 7.Ремонт оборудования при выявлении дефектов. | [9 empty] | РМЦ
| 8. Вывоз шлама |  |  | м3 | 3 | Спец автомобиль |  |  | маш./час | 1 | ПО
58 | Е-25 Ёмкость подземная, солесодержащих стоков. Вместимость(V=32м3) |  |  | 79_инв. №0Т-004714_АНГК
| 1.Установка и снятие заглушек на линиях пропарки, воздушниках. | [9 empty] | ПО | подготовка к ремонтным работам
| Ду20 Ру16 |  |  | шт. | 2 | Прокладка Б-20*16 (ПАГФ-Г-П1-01 50×25×2) |  | ГОСТ 15180-86 | шт. | 4
| Ду50 Ру16 |  |  | шт. | 1 | Прокладка Б-50*16 (ПАГФ-Г-П1-01 87×57×2) |  | ГОСТ 15180-86 | шт. | 2
| Ду65 Ру16 |  |  | шт. | 1 | Прокладка Б-65*16 (ПАГФ-Г-П1-01 109×75×2) |  | ГОСТ 15180-86 | шт. | 2
| Ду100 Ру16 |  |  | шт. | 1 | Прокладка Б-100*16 (ПАГФ-Г-П1-01 149×106×2) |  | ГОСТ 15180-86 | шт. | 2
| Ду150 Ру16 |  |  | шт. | 1 | Прокладка Б-150*16 (ПАГФ-Г-П1-01 203×161×2) |  | ГОСТ 15180-86 | шт. | 2
| Ду200 Ру16 |  |  | шт. | 1 | Прокладка Б-200*16 (ПАГФ-Г-П1-03 259×216×3) |  | ГОСТ 15180-86 | шт. | 4
| 2.Вскрытие люк лаза для выгрузки шлама |  |  | шт. | 1 | Графлекс листовой МГЛ-230-3,0/1,0-1500х1500х2 |  | ТУ 5728-004-93978201-2007 | шт. | 1 | ПО | Вскрытие аппарата
Ду600 Ру16
| 3.Демонтаж-монтаж полупогружного насоса Н-24 |  |  | шт. | 1 | Автогран грузоподьемность 5тн |  |  | маш./час | 1
| Демонтаж-монтожа подводящих трубопроводов |  |  |  |  | Грузовой автомобиль |  |  | маш./час | 1
| Транспортировка насоса до РМЦ |  |  | тн | 0.8 | подложки деревянные, доска 150*50*2000. |  |  | шт. | 2
| 4. Осмотр и ревизия насоса ВНД 12,5/50.130811.Е-112М2-УХЛ-1 |  |  | шт. | 1 | [5 empty] | РМЦ | Ревизия насоса
| 5.Чистка аппарата от отложений (ГАЗООПАСНЫЕ РАБОТЫ: с использованием ПШ-1, ПШ-2, защитного костюма) |  |  | м2 | 48 | [5 empty] | ПО | Чистка отложений
[6 empty] | Защитный комбинезон (костюм) одноразовый с капюшоном |  | "Каспер", плотность спанбонда 40 г/м2, размер XXL (52 - 54) | шт | 2
[6 empty] | Респиратор 3М 8112 |  |  | шт. | 5
[6 empty] | Перчатки трикотажные х/б с ПВХ «ВС 10» черные (10 кл.в.) р-р 10 |  |  | пара. | 6
[6 empty] | Ветошь (тряпка х/б+бархат) |  |  | кг | 2
[6 empty] | Ведро оцинкованное 12л |  |  | шт. | 1
|  |  |  | м3 | 2 | Спецмашина для откачки и вывоза нефтешлама |  |  | маш./час | 1
| 6. Наружный, внутренний осмотр. | [9 empty] | ОТН предприятия | НВО 19.05.2025
| 7.Ремонт оборудования при выявлении дефектов. | [9 empty] | РМЦ
| 8. Вывоз шлама |  |  | м3 | 2 | Грузовой автомобиль |  |  | маш./час | 1 | ПО
ЕМКОСТЬ ПРОМЛИВНЕВОЙ КАНАЛИЗАЦИИ
59 | ЕП-25 Ёмкость подземная, солесодержащих стоков. РГСП 100-3240-3-3; Вместимость (V=100м3) |  |  | 77_инв. №0Т-004715_АНГК
| 1.Установка и снятие заглушек на линиях пропарки, воздушниках, отглушение аппарата | [9 empty] | ПО | подготовка к ремонтным работам
| Ду50 Ру16 |  |  | шт. | 1 | Прокладка Б-50*16 (ПАГФ-Г-П1-01 87×57×2) |  | ГОСТ 15180-86 | шт. | 2
| Ду100 Ру16 |  |  | шт. | 1 | Прокладка Б-100*16 (ПАГФ-Г-П1-01 149×106×2) |  | ГОСТ 15180-86 | шт. | 2
| Ду150 Ру16 |  |  | шт. | 1 | Прокладка Б-150*16 (ПАГФ-Г-П1-01 203×161×2) |  | ГОСТ 15180-86 | шт. | 2
[6 empty] | Болт М24-8g*100 ст.40Х |  | ГОСТ 7798-70 | шт. | 10
[6 empty] | Шпилька 1- М20-8g х 100 ст.40Х |  | ГОСТ 22034-76 | шт. | 12
[6 empty] | Шпилька 1- М24-8g х 110 ст.40Х |  | ГОСТ 22034-76 | шт. | 10
[6 empty] | Гайка М20-6Н ст.40Х |  | ГОСТ 5915-70 | шт. | 24
[6 empty] | Гайка М24-7Н.ст.40Х |  | ГОСТ 5915-70 | шт. | 20
| 2.Демонтаж-монтаж полупогружного насоса Н-25/1,2 |  |  | шт. | 2 | Автогран грузоподьемность 5тн |  |  | маш./час | 1 | ПО | вскрытие аппарата
| Демонтаж-монтаж подводящих трубопроводов |  |  |  |  | Грузовой автомобиль |  |  | маш./час | 1
| Демонтаж-монтаж козырьков насосов |  |  | шт. | 2
| 3.Транспортировка насоса до РМЦ |  |  | тн | 0.8 | подложки деревянные, доска 150*50*2000. |  |  | шт. | 2
| 4. Осмотр и ревизия насоса ВНД 12,5/50.130811.Е-112М2-УХЛ-1 |  |  | шт. | 2 | [5 empty] | РМЦ | Ревизия насоса
| 5.Чистка аппарата от отложений (ГАЗООПАСНЫЕ РАБОТЫ: с использованием ПШ-1, ПШ-2, защитного костюма, винтовой насос) |  |  | м2 | 48 | [5 empty] | ПО | Чистка отложений
[6 empty] | Защитный комбинезон (костюм) одноразовый с капюшоном |  | "Каспер", плотность спанбонда 40 г/м2, размер XXL (52 - 54) | шт | 4
[6 empty] | Респиратор 3М 8112 |  |  | шт. | 5
[6 empty] | Перчатки трикотажные х/б с ПВХ «ВС 10» черные (10 кл.в.) р-р 10 |  |  | пара. | 6
[6 empty] | Ветошь (тряпка х/б+бархат) |  |  | кг | 2
|  |  |  | м3 | 15 | Спецмашина для откачки и вывоза нефтешлама |  |  | маш./час | 2
| 6. Наружный, внутренний осмотр. | [9 empty] | ОТН предприятия | НВО 01.08.2025
| 7.Ремонт оборудования при выявлении дефектов. | [9 empty] | РМЦ
| 8. Вывоз шлама |  |  | м3 | 15 | Спец автомобиль |  |  | маш./час | 1 | ПО
ЕМКОСТЬ АВАРИЙНЫХ ПРОЛИВОВ (5.3)
60 | ЕП-27 Ёмкость подземная, солесодержащих стоков. РГСП 100-3240-3-3; Вместимость (V=100м3) |  |  | 76_ инв. №0Т-004716_АНГК
| 1.Установка и снятие заглушек на линиях пропарки, воздушниках, отглушение аппарата | [9 empty] | ПО | подготовка к ремонтным работам
| Ду50 Ру16 |  |  | шт. | 1 | Прокладка Б-50*16 (ПАГФ-Г-П1-01 87×57×2) |  | ГОСТ 15180-86 | шт. | 2
| Ду100 Ру16 |  |  | шт. | 1 | Прокладка Б-100*16 (ПАГФ-Г-П1-01 149×106×2) |  | ГОСТ 15180-86 | шт. | 2
| Ду150 Ру16 |  |  | шт. | 1 | Прокладка Б-150*16 (ПАГФ-Г-П1-01 203×161×2) |  | ГОСТ 15180-86 | шт. | 2
[6 empty] | Болт М24-8g*100 ст.40Х |  | ГОСТ 7798-70 | шт. | 10
[6 empty] | Шпилька 1- М20-8g х 100 ст.40Х |  | ГОСТ 22034-76 | шт. | 12
[6 empty] | Шпилька 1- М24-8g х 110 ст.40Х |  | ГОСТ 22034-76 | шт. | 10
[6 empty] | Гайка М20-6Н ст.40Х |  | ГОСТ 5915-70 | шт. | 24
[6 empty] | Гайка М24-7Н.ст.40Х |  | ГОСТ 5915-70 | шт. | 20
[6 empty] | Смазка граф. терм. ГТШ |  | ТУ 0254-084-00284530-99 | кг | -
| 2.Демонтаж-монтаж полупогружного насоса Н-25/1,2 |  |  | шт. | 2 | Автогран грузоподьемность 5тн |  |  | маш./час | 1 | ПО | Вскрытие аппарата
| Демонтаж-монтаж подводящих трубопроводов |  |  |  |  | Грузовой автомобиль |  |  | маш./час | 1
| Демонтаж-монтаж козырьков насосов |  |  | шт. | 2
| 3.Транспортировка насоса до РМЦ |  |  | тн | 0.8 | подложки деревянные, доска 150*50*2000. |  |  | шт. | 2
| 4. Осмотр и ревизия насоса ВНД 12,5/50.130811.Е-112М2-УХЛ-1 |  |  | шт. | 2 | [5 empty] | РМЦ | Ревизия насоса
| 5.Чистка аппарата от отложений (ГАЗООПАСНЫЕ РАБОТЫ: с использованием ПШ-1, ПШ-2, защитного костюма, винтовой насос) |  |  | м2 | 48 | [5 empty] | ПО | Чистка отложений
[6 empty] | Защитный комбинезон (костюм) одноразовый с капюшоном |  | "Каспер", плотность спанбонда 40 г/м2, размер XXL (52 - 54) | шт | 4
[6 empty] | Респиратор 3М 8112 |  |  | шт. | 5
[6 empty] | Перчатки трикотажные х/б с ПВХ «ВС 10» черные (10 кл.в.) р-р 10 |  |  | пара. | 6
[6 empty] | Ветошь (тряпка х/б+бархат) |  |  | кг | 2
|  |  |  | м3 | 15 | Спецмашина для откачки и вывоза нефтешлама |  |  | маш./час | 1
| 6. Наружный, внутренний осмотр. | [9 empty] | ОТН предприятия | НВО 01.08.2025
| 7.Ремонт оборудования при выявлении дефектов. | [9 empty] | РМЦ
| 8. Вывоз шлама |  |  | м3 | 15 | Спец автомобиль |  |  | маш./час | 1 | ПО
БЛОК ОБОРОТНОГО ВОДОСНАБЖЕНИЯ
61 | Аппарат воздушного охлаждения АВО-1, АВО-2, АВО-3. АВГ-БМ-18,8-ЖЭ-1,6-Б1-22кВт/8-4-8 УХЛ1 |  |  | 350_инв.№_0Т-004789_АНГК
| Промывка аппарата, трубного пространства |  |  |  |  | Ортофосфорная кислота 85% |  | ГОСТ 6552-80 | кг | 360 | Цех№1 | Подготовка оборудования к ремонту
| 1.Внешний осмотр аппарата. Демонтаж-монтаж оградительных решеток. Очистка лопастей. Ревизия электродвигателя |  |  |  |  | Болт М10*50 ст.40Х |  | ГОСТ 7798-70 | шт. | 16 | Электроцех, РМЦ | Диагностика аппарата
[6 empty] | Болт М8*40 ст.40Х |  | ГОСТ 7798-70 | шт. | 16
[6 empty] | Гайка М10-7Н ст.40Х |  | ОСТ 26-2041- 96 | шт. | 16
[6 empty] | Гайка М8-7Н ст.40Х |  | ОСТ 26-2041- 96 | шт. | 16
[6 empty] | Шайба М10 ст.40Х |  | ОСТ 26-2042-96 | шт. | 16
[6 empty] | Шайба М8 ст.40Х |  | ОСТ 26-2042-96 | шт. | 16
| 2.Установка и снятие заглушек на дренажах, воздушниках, линиях пропарки. Отглушение аппарата |  |  |  |  | Прокладка Б-150*16 (ПАГФ-Г-П1-03 203×161×2) |  | ГОСТ 15180-86 | шт. | 2 | РМЦ | Подготовка оборудования к ремонту
| Ду25 Ру16 |  |  | шт. | 8 | Прокладка Б-25*16 (ПАГФ-Г-П1-01 57×29×2) |  | ГОСТ 15180-86 | шт. | 4
| Ду50 Ру16 |  |  | шт. | 8 | Прокладка Б-50*16 (ПАГФ-Г-П1-01 87×57×2) |  | ГОСТ 15180-86 | шт. | 2
| Ду150 Ру16 |  |  | шт. | 18 | Шпилька 1- М12-8g х 70 ст 40Х |  | ОСТ 26-2040-77 | шт. | 12
[6 empty] | Шпильки М16-6g х 90 сталь40Х |  | ОСТ 26-2040-77 | шт. | 14
[6 empty] | Шпилька 1- М20-8g х 110 ст.40Х |  | ОСТ 26-2040-77 | шт. | 5
[6 empty] | Гайка М12-7Н, ст.40Х |  | ОСТ 26-2041-77 | шт. | 24
[6 empty] | Гайка М16-6Н, сталь 40Х |  | ОСТ 26-2041-77 | шт. | 28
[6 empty] | Гайка М20-6Н ст.40Х |  | ОСТ 26-2041-77 | шт. | 10
| 3. Демонтаж-монтаж пробок с заменой прокладок |  |  | шт | 2136 | Прокладка, Ф41*33*3, фторопласт Ф-4; |  |  | шт | 810 | РМЦ | Вскрытие аппарата
[6 empty] | Прокладка Б-150*16 (ПАГФ-Г-П1-01 203×161×2) |  | ГОСТ 15180-86 | шт. | 4
| Количество трубок на 1ой секции |  |  | шт | 356 | Прокладка Б-80*16 (ПАГФ-Г-П1-03 120×87×2) |  | ГОСТ 15180-86 | шт. | 4
| Количестко пробок на 1ой секции |  |  | шт | 712 | Пробка-заглушка (с юбкой)М33*2, ст.09Г2С, голова пробки, шестигранник 41мм |  | ГОСТ 19281 | шт. | 400
[6 empty] | Метчик М33*2(шаг резьбы) |  | ГОСТ 3266-81 | шт. | 1
[6 empty] | Плашка М33*2(шаг резьбы) |  | ГОСТ 9740-71 | шт. | 1
| 3.1. Демонтаж-монтаж запорной арматуры |  |  |  |  | Шпилька 1- М24-8g х 110 ст.40Х |  | ГОСТ 22034-76 | шт. | 5
| Ду150 Ру16 |  |  |  |  | Шпильки М16-6g х 90 сталь40Х |  | ГОСТ 22034-76 | шт. | 5
|  |  |  | шт | 18 | Гайка М24-7Н.ст.40Х |  | ГОСТ 5915-70 | шт. | 10
[6 empty] | Гайка М16 ст.40Х |  | ГОСТ 5915-70 | шт. | 10
| 4. РЕВИЗИЯ запорной арматуры в РМЦ |  |  |  |  | Графлекс листовой МГЛ-230-3,0/1,0-1000х1000х3 |  | ТУ 5728-004-93978201-2007 | шт. | 1 | РМЦ | Негерметичность в закрытом положении
| Задвижка Ду150 Ру16 |  |  | шт | 18
| 5.Чистка трубного пространства на 1 секцию |  |  | шт | 356 | [5 empty] | Цех№1 | Чистка аппарата
| Количество трубок на 3х секциях |  |  | шт | 1068 | Респиратор 3М 8112 |  |  | шт. | 2
| 6.Промывка межреберного пространства |  |  |  |  | Рукав напорный "Пар-2"25х46,8 бар |  | ГОСТ-18698-79 | м.п | 40 | Цех№1 | Плохая проходимость воздушных потоков
| 6.1 Укрыть электродвигатель на время промывки |  |  |  |  | Установка высокого давления УНГ
| 6.2 Вибродиагностика электродвигателя 6.3 Ревизия приводов, шиберов, приборов КиП |  |  |  |  | Стрейч - пленка, длина 220 метров, ширина 50см, толщина 20 мкм |  | Артикул стрейч_пленка_20мкм_e4_1,7 | шт | 1 | КиП, ОТН
| 7. Проведение внутреннего и наружнего осмотра. | [9 empty] | ОТН , предприятия | НВО 26.06.2025
| 8.Уборка - вывоз мусора, после промывки, чистки. |  |  | м3 | 0.5 | пакет мусорный полиэтиленовый(черный) 120л. |  | Плотность 35 мкм 10шт/1уп | уп. | 1 | Цех№1 | Уборка территории после проведения ремонтных работ.
62 | Р-12/1 Ёмкость наземная РГСП-100-3200-2. Вместимость 100м3 |  |  | 354_инв.№_0Т-004785_АНГК
| 1.Установка и снятие заглушек на линиях пропарки, воздушниках. Отглушение аппарата | [9 empty] | Цех№1 | Дренирование аппарата, подготовка к ремонтным работам
| Ду50 Ру16 |  |  | шт. | 1 | Прокладка Б-50*16 (ПАГФ-Г-П1-01 87×57×2) |  | ГОСТ 15180-86 | шт. | 2
| Ду100 Ру16 |  |  | шт. | 1 | Прокладка Б-100*16 (ПАГФ-Г-П1-01 149×106×2) |  | ГОСТ 15180-86 | шт. | 2
| Ду150 Ру16 |  |  | шт. | 1 | Прокладка Б-150*16 (ПАГФ-Г-П1-01 203×161×2) |  | ГОСТ 15180-86 | шт. | 2
[6 empty] | Болт М24-8g*100 ст.40Х |  | ГОСТ 7798-70 | шт. | 6
[6 empty] | Шпилька 1- М20-8g х 100 ст.40Х |  | ГОСТ 22034-76 | шт. | 4
[6 empty] | Шпилька 1- М24-8g х 110 ст.40Х |  | ГОСТ 22034-76 | шт. | 4
[6 empty] | Гайка М20-6Н ст.40Х |  | ГОСТ 5915-70 | шт. | 8
[6 empty] | Гайка М24-7Н.ст.40Х |  | ГОСТ 5915-70 | шт. | 8
| 2.Демонтаж-монтаж электромагнитного клапана Ду50 |  |  | шт. | 1 | Прокладка Б-50*16 (ПАГФ-Г-П1-01 87×57×2) |  | ГОСТ 15180-86 | шт. | 2 | РМЦ | Негерметичность в закрытом положении
| 2.1Демонтаж-монтаж шарового крана Ду50 Ру16 |  |  | шт. | 1 | Смазка граф. терм. ГТШ |  | ТУ 0254-084-00284530-99 | кг | -
[6 empty] | Шпилька 1- М16-8g х 90 ст.40Х |  | ГОСТ 22034-76 | шт. | 12
[6 empty] | Гайка М16-6Н, сталь 40Х |  | ГОСТ 5915-70 | шт. | 24
| 3. РЕВИЗИЯ клапана и привода. |  |  | шт. | 1 | Смазка многоцелевая WD-40, 400мл |  |  | шт. | 1 | РМЦ | Негерметичность в закрытом положении
| 3.1 ЗАМЕНА шарокого крана Ду50 Ру16 |  |  | шт. | 1 | Кран шаровый ЗАРД. Ду50 Ру16, монтажный р-р 210мм, исполнение фланцев задвижки 1(плоское), ГОСТ 12815-80 сталь корпуса 12Х18Н10Т.герметичность затвора-класс А, без КОФ |  |  | шт. | 1
| 4. Демонтаж-монтаж люк-лаза | [9 empty] | ПО | Вскраытие аппарата
| Ду800 Ру16 |  |  | шт. | 1 | Болт М16*60, ст.40Х |  | ГОСТ 7798-70 | шт. | 40
| Ду700 Ру16 |  |  | шт. | 1 | Гайка М16-6Н, сталь 40Х |  | ГОСТ 5915-70 | шт. | 40
| 4.1. Изготовление прокладок | [9 empty] | РМЦ
| 5.Чистка аппарата от отложений (ГАЗООПАСНЫЕ РАБОТЫ: с использованием ПШ-1, ПШ-2, защитного костюма) |  |  | м2 | 48 | Щетка металлическая |  |  | шт. | 1 | ПО | Чистка отложений
[6 empty] | Защитный комбинезон (костюм) одноразовый с капюшоном |  | "Каспер", плотность спанбонда 40 г/м2, размер XXL (52 - 54) | шт | 1
[6 empty] | Совковая песочная лопата из рессорно-пружинной стали с черенком ZOLDER НАРОДНАЯ |  | тип 1 238442 | шт | 1
[6 empty] | Респиратор 3М 8112 |  |  | шт. | 2
[6 empty] | Перчатки трикотажные х/б с ПВХ «ВС 10» черные (10 кл.в.) р-р 10 |  |  | пара. | 6
[6 empty] | Ветошь (тряпка х/б+бархат) |  |  | кг | 2
[6 empty] | Ведро оцинкованное 12л |  |  | шт. | 1
| 6. Наружный, внутренний осмотр. | [9 empty] | ОТН предприятия, Цех№1 | НВО 19.05.2025
| 7. Испытание (гидро- , пневмо) | [9 empty] | ОТН предприятия, Цех№1 | проверка герметичности фланцефых соединений
| 8. Вывоз шлама |  |  | м3 | 0.5 | Грузовой автомобиль |  |  | маш./час | 0.5 | ПО
63 | Р-12/2 Ёмкость наземная РГСП-100-3200-2. Вместимость 100м3 |  |  | 355_инв.№_0Т-004786_АНГК
| 1.Установка и снятие заглушек на линиях пропарки, воздушниках. Отглушение аппарата | [9 empty] | ПО | Дренирование аппарата, подготовка к ремонтным работам
| Ду50 Ру16 |  |  | шт. | 1
| Ду100 Ру16 |  |  | шт. | 1 | Прокладка Б-100*16 (ПАГФ-Г-П1-01 149×106×2) |  | ГОСТ 15180-86 | шт. | 2
| Ду150 Ру16 |  |  | шт. | 1 | Прокладка Б-150*16 (ПАГФ-Г-П1-01 203×161×2) |  | ГОСТ 15180-86 | шт. | 2
| 2.Демонтаж-монтаж электромагнитного клапана Ду50 |  |  | шт. | 1 | [5 empty] | РМЦ | Негерметичность в закрытом положении
| 2.1 Демонтаж-монтаж шарового крана Ду50 Ру16 |  |  | шт. | 1
| 3. РЕВИЗИЯ клапана и привода. |  |  | шт. | 1 | Смазка многоцелевая WD-40, 400мл |  |  | шт. | 1 | РМЦ | Негерметичность в закрытом положении
| 3.1 ЗАМЕНА шарокого крана Ду50 Ру16 |  |  | шт. | 1 | Кран шаровый ЗАРД. Ду50 Ру16, монтажный р-р 210мм, исполнение фланцев задвижки 1(плоское), ГОСТ 12815-80 сталь корпуса 12Х18Н10Т.герметичность затвора-класс А, без КОФ |  |  | шт. | 1
| 4. Демонтаж-монтаж люк-лаза | [9 empty] | ПО | Вскраытие аппарата
| Ду800 Ру16 |  |  | шт. | 1
| Ду700 Ру16 |  |  | шт. | 1
| 4.1. Изготовление прокладок | [9 empty] | РМЦ
| 5.Чистка аппарата от отложений (ГАЗООПАСНЫЕ РАБОТЫ: с использованием ПШ-1, ПШ-2, защитного костюма) |  |  | м2 | 48 | [5 empty] | ПО | Чистка отложений
[6 empty] | Защитный комбинезон (костюм) одноразовый с капюшоном |  | "Каспер", плотность спанбонда 40 г/м2, размер XXL (52 - 54) | шт | 1
[6 empty] | Респиратор 3М 8112 |  |  | шт. | 2
[6 empty] | Перчатки трикотажные х/б с ПВХ «ВС 10» черные (10 кл.в.) р-р 10 |  |  | пара. | 6
[6 empty] | Ветошь (тряпка х/б+бархат) |  |  | кг | 2
| 6. Наружный, внутренний осмотр. | [9 empty] | ОТН предприятия, Цех№1 | НВО 24.05.2025
| 7. Испытание (гидро- , пневмо) | [9 empty] | ОТН предприятия, Цех№1 | проверка герметичности фланцефых соединений
| 8. Вывоз шлама |  |  | м3 | 0.5 | Грузовой автомобиль |  |  | маш./час | 0.5 | ПО
64 | Р-12/3 Ёмкость наземная РГСП-100-3200-2. Вместимость 100м3 |  |  | 356_инв.№_0Т-004787_АНГК
| 1.Установка и снятие заглушек на линиях пропарки, воздушниках. Отглушение аппарата | [9 empty] | ПО | Дренирование аппарата, подготовка к ремонтным работам
| Ду50 Ру16 |  |  | шт. | 1
| Ду100 Ру16 |  |  | шт. | 1 | Прокладка Б-100*16 (ПАГФ-Г-П1-01 149×106×2) |  | ГОСТ 15180-86 | шт. | 2
| Ду150 Ру16 |  |  | шт. | 1 | Прокладка Б-150*16 (ПАГФ-Г-П1-01 203×161×2) |  | ГОСТ 15180-86 | шт. | 2
| 2.Демонтаж-монтаж электромагнитного клапана Ду50 |  |  | шт. | 1 | [5 empty] | РМЦ | Негерметичность в закрытом положении
| 2.1 Демонтаж-монтаж шарового крана Ду50 Ру16 |  |  | шт. | 1
| 3. РЕВИЗИЯ клапана и привода. |  |  | шт. | 1 | Смазка многоцелевая WD-40, 400мл |  |  | шт. | 1 | РМЦ | Негерметичность в закрытом положении
| 3.1 ЗАМЕНА шарокого крана Ду50 Ру16 |  |  | шт. | 1 | Кран шаровый ЗАРД. Ду50 Ру16, монтажный р-р 210мм, исполнение фланцев задвижки 1(плоское), ГОСТ 12815-80 сталь корпуса 12Х18Н10Т.герметичность затвора-класс А, без КОФ |  |  | шт. | 1
| 4. Демонтаж-монтаж люк-лаза | [9 empty] | ПО | Вскраытие аппарата
| Ду800 Ру16 |  |  | шт. | 1
| Ду700 Ру16 |  |  | шт. | 1
| 4.1. Изготовление прокладок | [9 empty] | РМЦ
| 5.Чистка аппарата от отложений (ГАЗООПАСНЫЕ РАБОТЫ: с использованием ПШ-1, ПШ-2, защитного костюма) |  |  | м2 | 48 | [5 empty] | ПО | Чистка отложений
[6 empty] | Защитный комбинезон (костюм) одноразовый с капюшоном |  | "Каспер", плотность спанбонда 40 г/м2, размер XXL (52 - 54) | шт | 1
[6 empty] | Респиратор 3М 8112 |  |  | шт. | 2
[6 empty] | Перчатки трикотажные х/б с ПВХ «ВС 10» черные (10 кл.в.) р-р 10 |  |  | пара. | 6
[6 empty] | Ветошь (тряпка х/б+бархат) |  |  | кг | 2
| 6. Наружный, внутренний осмотр. | [9 empty] | ОТН предприятия | НВО 29.05.2025
| 7. Испытание (гидро- , пневмо) | [9 empty] | Цех№1, ОТН | проверка герметичности фланцефых соединений
| 8. Вывоз шлама |  |  | м3 | 0.5 | Грузовой автомобиль |  |  | маш./час | 0.5 | ПО
65 | Ф-3/1 фильтр грязевик ФГВИ 540
| Промывка аппарата |  |  |  |  | Ортофосфорная кислота 85% |  | ГОСТ 6552-80 | кг | 30 | Цех№1
| 1.Установка и снятие заглушек на линиях пропарки, воздушниках. Отглушение аппарата | [9 empty] | ПО | Дренирование аппарата, подготовка к ремонтным работам
| Ду50 Ру16 |  |  | шт. | 1 | Прокладка Б-50*16 (ПАГФ-Г-П1-01 87×57×2) |  | ГОСТ 15180-86 | шт. | 2
| Ду100 Ру16 |  |  | шт. | 1 | Прокладка Б-100*16 (ПАГФ-Г-П1-01 149×106×2) |  | ГОСТ 15180-86 | шт. | 2
| Ду100 Ру16 |  |  | шт. | 3 | Прокладка Б-80*16 (ПАГФ-Г-П1-01 120×87×2) |  | ГОСТ 15180-86 | шт. | 9
[6 empty] | Шпилька 1- М20-8g х 100 ст.40Х |  | ГОСТ 22034-76 | шт. | 6
[6 empty] | Шпилька 1- М16-8g х 100 ст 40Х |  | ГОСТ 22034-76 | шт. | 9
[6 empty] | Гайка М20-6Н ст.40Х |  | ГОСТ 5915-70 | шт. | 12
[6 empty] | Гайка М16-6Н, сталь 40Х |  | ГОСТ 5915-70 | шт. | 18
| 2. Демонтаж-монтаж люк-лаза | [9 empty] | ПО | Вскраытие аппарата
| Ду500 Ру16 |  |  | шт. | 1
| 2.1. Изготовление прокладок | [9 empty] | РМЦ
| 3. Демонтаж-монтаж строительных лесов для работ на высоте до 2х метров. |  |  | м | 2 | Лента сигнальная UNIBOB 50 мм*150 м, красно-белая |  | SK39295 | шт | 1 | ПО
[6 empty] | Подложки деревянные, доска 150*50*2000. |  |  | шт. | 2
| 3.Чистка аппарата от отложений (ГАЗООПАСНЫЕ РАБОТЫ: с использованием ПШ-1, ПШ-2, защитного костюма) |  |  | м2 | 4 | [5 empty] | ПО | Чистка отложений
[6 empty] | Защитный комбинезон (костюм) одноразовый с капюшоном |  | "Каспер", плотность спанбонда 40 г/м2, размер XXL (52 - 54) | шт | 1
[6 empty] | Респиратор 3М 8112 |  |  | шт. | 2
[6 empty] | Перчатки трикотажные х/б с ПВХ «ВС 10» черные (10 кл.в.) р-р 10 |  |  | пара. | 6
[6 empty] | Ветошь (тряпка х/б+бархат) |  |  | кг | 2
| 4. Наружный, внутренний осмотр. | [9 empty] | ОТН предприятия | НВО 26.07.2025
| 4.1 Экспертиза промышленной безопастности | [9 empty] | спец.организация | ЭПБ 03.07.2025
| 5. Испытание (гидро- , пневмо) | [9 empty] | Цех№1, ОТН | проверка герметичности фланцефых соединений
| 6. Вывоз шлама |  |  |  |  | Грузовой автомобиль |  |  | маш./час | 0.5 | ООТ и ПБ
66 | Градирня блока оборотного водоснабжения |  |  | 373_инв.№_0Т-005418_АНГК
| 1. Демонтаж-монтаж строительных лесов для работ на высоте до 2х метров. |  |  | м | 2 | Лента сигнальная UNIBOB 50 мм*150 м, красно-белая |  | SK39295 | шт | 1 | ПО
[6 empty] | Подложки деревянные, доска 150*50*2000. |  |  | шт. | 2
| 2.Чистка аппарата от отложений с использованием защитного костюма |  |  | м2 | 4 | [5 empty] | ПО | Чистка отложений
[6 empty] | Защитный комбинезон (костюм) одноразовый с капюшоном |  | "Каспер", плотность спанбонда 40 г/м2, размер XXL (52 - 54) | шт | 1
[6 empty] | Респиратор 3М 8112 |  |  | шт. | 2
[6 empty] | Перчатки трикотажные х/б с ПВХ «ВС 10» черные (10 кл.в.) р-р 10 |  |  | пара. | 6
[6 empty] | Ветошь (тряпка х/б+бархат) |  |  | кг | 5
| 3. Наружный, внутренний осмотр. | [9 empty] | ОТН предприятия, Цех№1
| 4. Вывоз шлама |  |  | м3 | 0.4 | Грузовой автомобиль |  |  | маш./час | 1 | ПО
67 | Демонтаж-монтаж линии подачи ингибитора солеотложений оборотного водоснабжения БДР, замена материала. |  |  | 352_инв.№_0Т-004783_АНГК
| 1. Демонтаж-монтаж изоляции на трубопроводе Ф38, |  |  | м.п. | 10 | Маты базальтовые прошивные энергетические МПТЭ-1-70 |  |  | м3 | 0.5 | ПО | Коррозия трубопровода
[6 empty] | Винт самонарезной ПШС 4х10 |  | 10621-80 | шт. | 300
[6 empty] | Сталь листовая оцинкованная 0,5 мм |  |  | м2 | 3.5
[6 empty] | Скотч армированный 50мм х 50м х 55мкм AviorA |  | AviorA50/Arm50 | шт | 2
| 2. Демонтаж-монтаж строительных лесов для работ на высоте до 2х метров. |  |  | м | 2 | Лента сигнальная UNIBOB 50 мм*150 м, красно-белая |  | SK39295 | шт | 1 | ПО
[6 empty] | Подложки деревянные, доска 150*50*2000. |  |  | шт. | 2
| 3. Демонтаж-монтаж запорной арматуры, транспортировка до РМЦ, ЗКЛ Ду25 Ру16 |  |  | шт | 2 | Кран шаровый ЗАРД Ду32 Ру16, монтажный р-р 150мм исполнение фланцев задвижки 1(плоское), ГОСТ 12815-80 сталь корпуса 12Х18Н10Т.герметичность затвора-класс А,с КОФ (09Г2С) |  |  | шт | 2 | ПО
3.1 ЗАМЕНА шарокого крана Ду32 Ру16
| 4. Монтаж трубопровода Ø38 (ОГНЕВЫЕ РАБОТЫ) |  |  | м.п. | 10 | Труба 38*3, сталь 12Х18Н10Т |  |  | тн | 0.03 | ПО
[6 empty] | Отвод 90. 38*4 сталь 12Х18Н10Т |  |  | шт | 4
[6 empty] | Фланцевая пара Ду32 Ру16, исп.1 |  |  | пара. | 1
[6 empty] | Электроды ОК 61.35 2,0мм (нержавеющая сталь) |  | ESAB | кг | 2
[6 empty] | Электроды ОК 67.60 2,0мм (переходные, разнородная сталь) |  | ESAB | кг | 0.5
[6 empty] | Круг отрезной 125*1,6*22 по металлу ЛУГА |  |  | шт. | 20
[6 empty] | Щетка металлическая для УШМ 125*22 |  | арт. 060406-022-150 | шт | 2
| 5. Испытание (гидро- , пневмо-) | [9 empty] | ОТН предприятия, Цех№1 | проверка герметичности фланцефых соединений
| 6. Уборка площадки обслуживания от образовавшегося в процессе ремонта | [9 empty] | ПО | Уборка территории после проведения ремонтных работ.
ФАКЕЛЬНАЯ УСТАНОВКА
69 | Е-35 Ёмкость подземная, ЕПП 25-2400-2-3, Вместимость (V=25м3)
| 1.Установка и снятие заглушек на линиях пропарки, воздушниках. | [9 empty] | ПО | подготовка к ремонтным работам
| Ду20 Ру16 |  |  | шт. | 2 | Прокладка Б-20*16 (ПАГФ-Г-П1-01 50×25×2) |  | ГОСТ 15180-86 | шт. | 4
| Ду50 Ру16 |  |  | шт. | 1 | Прокладка Б-50*16 (ПАГФ-Г-П1-01 87×57×2) |  | ГОСТ 15180-86 | шт. | 2
| Ду65 Ру16 |  |  | шт. | 1 | Прокладка Б-65*16 (ПАГФ-Г-П1-01 109×75×2) |  | ГОСТ 15180-86 | шт. | 2
| Ду100 Ру16 |  |  | шт. | 1 | Прокладка Б-100*16 (ПАГФ-Г-П1-01 149×106×2) |  | ГОСТ 15180-86 | шт. | 2
| Ду150 Ру16 |  |  | шт. | 1 | Прокладка Б-150*16 (ПАГФ-Г-П1-01 203×161×2) |  | ГОСТ 15180-86 | шт. | 2
| Ду200 Ру16 |  |  | шт. | 1 | Прокладка Б-200*16 (ПАГФ-Г-П1-03 259×216×3) |  | ГОСТ 15180-86 | шт. | 4
| 2.Вскрытие люк лаза для выгрузки шлама |  |  | шт. | 1 | [5 empty] | ПО | Вскрытие аппарата
Ду600 Ру16
| 2.1. Изготовление прокладок |  |  |  |  | Графлекс листовой МГЛ-230-3,0/1,0-1500х1500х2 |  | ТУ 5728-004-93978201-2007 | шт. | 1 | РМЦ
| 3.Демонтаж-монтаж полупогружного насоса Н-35 |  |  | шт. | 1 | Автогран грузоподьемность 5тн |  |  | маш./час | 1 | ПО
| Демонтаж-монтож подводящих трубопроводов |  |  |  |  | Грузовой автомобиль |  |  | маш./час | 1
| Транспортировка насоса до РМЦ |  |  | тн | 0.8 | подложки деревянные, доска 150*50*2000. |  |  | шт. | 2
| 4. Осмотр и ревизия насоса ВНД 12,5/50.130811.Е-112М2-УХЛ-1 |  |  | шт. | 1 | [5 empty] | РМЦ | Ревизия насоса
| 5.Чистка аппарата от отложений (ГАЗООПАСНЫЕ РАБОТЫ: с использованием ПШ-1, ПШ-2, защитного костюма) |  |  | м2 | 48 | [5 empty] | ПО | Чистка отложений
[6 empty] | Защитный комбинезон (костюм) одноразовый с капюшоном |  | "Каспер", плотность спанбонда 40 г/м2, размер XXL (52 - 54) | шт | 2
[6 empty] | Респиратор 3М 8112 |  |  | шт. | 5
[6 empty] | Перчатки трикотажные х/б с ПВХ «ВС 10» черные (10 кл.в.) р-р 10 |  |  | пара. | 6
[6 empty] | Ветошь (тряпка х/б+бархат) |  |  | кг | 2
[6 empty] | Ведро оцинкованное 12л |  |  | шт. | 1
[6 empty] | Спецмашина для откачки и вывоза нефтешлама |  |  | маш./час | 2
| 6. Наружный, внутренний осмотр. | [9 empty] | ОТН предприятия | НВО 26.07.2025
| 7.Ремонт оборудования при выявлении дефектов. | [9 empty] | РМЦ
| 8. Вывоз шлама |  |  | м3 | 3 | Грузовой автомобиль |  |  | маш./час | 1 | ПО
70 | Факельный сепаратор С-1У ФС-1000-2-Т-И-ПН |  |  | 820_инв.№_0Т-004832_АНГК
| 1.Установка и снятие заглушек на дренажах, воздушниках, линиях пропарки, отглушение аппарата | [9 empty] | Цех №1 | Дренирование аппарата, подготовка к ремонтным работам
| Ду25 Ру16 |  |  | шт. | 4 | Прокладка Б-25*16 (ПАГФ-Г-П1-01 57×29×3) |  | ГОСТ 15180-86 | шт. | 2
| Ду50 Ру16 |  |  | шт. | 5 | Прокладка Б-50*16 (ПАГФ-Г-П1-01 87×57×3) |  | ГОСТ 15180-86 | шт. | 2
| Ду80 Ру6 |  |  | шт. | 2 | Прокладка Б-80*16 (ПАГФ-Г-П1-01 120×87×3) |  | ГОСТ 15180-86 | шт. | 2
| Ду100 Ру16 |  |  | шт. | 1 | Прокладка Б-100*16 (ПАГФ-Г-П1-01 149×106×3) |  | ГОСТ 15180-86 | шт. | 4
| 2. Всрытие, закрытие люк-лазов Ду450 Ру16 |  |  | шт. | 1 | Шпатель 100 мм |  |  | шт | 1 | ПО | Чистка аппарата
| Вскрытие, закрытие люк-лазов Ду600 Ру16 |  |  | шт. | 1 | Респиратор 3М 8112 |  |  | шт. | 5
| Чистка от отложений. |  |  | м2 | 20 | Перчатки трикотажные х/б с ПВХ «ВС 10» черные (10 кл.в.) р-р 10 |  |  | пара. | 8
[6 empty] | Ветошь (тряпка х/б+бархат) |  |  | кг | 2
[6 empty] | Защитный комбинезон (костюм) одноразовый с капюшоном |  | "Каспер", плотность спанбонда 40 г/м2, размер XXL (52 - 54) | шт | 2
| 2.1. Изготовление прокладок |  |  |  |  | Графлекс листовой МГЛ-230-3,0/1,0-1500х1500х2 |  | ТУ 5728-004-93978201-2007 | шт. | 1 | РМЦ
| 3. Наружный, внутренний осмотр | [9 empty] | ОТН предприятия | НВО 26.07.2025
| 4. Испытание (гидро- , пневмо) | [9 empty] | Цех №1, ОТН | Герметичность соединений
| 5. Уборка вывоз мусора после ремонтных работ. |  |  | м3 | 1 | пакет мусорный полиэтиленовый(черный) 120л. |  | Плотность 35 мкм 10шт/1уп | уп. | 1 | ООТ и ПБ | Уборка территории
71 | Факельный коллектор СФНР 00/700-67 Ф-1У |  |  | 819_инв.№_0Т-004831_АНГК
| 1. Разборка-сборка фланцевого соединения для чистки Ду300 Ру16 |  |  | шт | 1 | Прокладка Б-300*16 (ПАГФ-Г-П1-03 363×318×3) |  | ГОСТ 15180-86 | шт. | 2 | РМЦ | Вскрытие аппарата
[6 empty] | Паронит листовой ПМБ 1000х1000х3 (1шт) |  | ГОСТ 481-80 | шт. | 1
[6 empty] | Смазка граф. терм. ГТШ |  | ТУ 0254-084-00284530-99 | кг | 0.2
| 2. Фиксация коллектора (в сторону) с применением тали. | [9 empty] | РМЦ
| 3. Чистка коллектора от шлама | [9 empty] | Цех№1 | образование отложений
[6 empty] | Ветошь (тряпка х/б+бархат) |  |  | кг | 5
[6 empty] | Перчатки трикотажные х/б с ПВХ «ВС 10» черные (10 кл.в.) р-р 10 |  |  | пара. | 14
[6 empty] | Защитный комбинезон (костюм) одноразовый с капюшоном |  | "Каспер", плотность спанбонда 40 г/м2, размер XXL (52 - 54) | шт | 1
[6 empty] | Респиратор 3М 8112 |  |  | шт. | 1
| 4. Вывоз шлама | [9 empty] | Цех№1
| 5.Осмотр, диагностика факельного ствола и оголовка факела |  |  | шт | 1 | Высотные работы , 67 м. Необходимые допуски промышленной безопастности. Альпинистское снаряжение. |  |  |  |  | ПО | Отклонение по вертикали
| 6.Центровка факельного ствола, перепаковка талрепов, тросов |  |  | шт | 9 | Слесарный инструмент, ручная цепная таль 1-3тн.
72 | Вентилятор факела Ф-1У
| 1. Очистка рабочего колеса от отложений |  |  | шт | 1 | Ветошь (тряпка х/б+бархат) |  |  | кг | 10 | РМЦ | Образование отложений
[6 empty] | Шпатель 100 мм |  |  | шт | 1
| 2 Вибродиагностика, электродвигателя | [9 empty] | ОТН
| 3. Ремонт (при необходимости) вентилятора, электродвигателя |  |  |  |  | Кран подъемный 5 тонн |  |  | маш./час | 3 | Электроцех | Износ подшипников
[6 empty] | Комплект подшипников электродвигателя (см. ведомость электрослужбы) |  |  | компл | 1
[6 empty] | Подшипник 6314 С3 SKF |  |  | шт. | 2
[6 empty] | Смазка для электродвигателей синтетическая литиевая Томфлон SGS 150 |  |  | кг | 1
[6 empty] | Очиститель удаляющий жир и масло Entfertter 400 мл |  |  | шт. | 2
ПЕЧИ
73 | Печь П-1/1; П-1/2. 0503 |  |  | 83_инв. № 0Т-005318_АНГК
| 1.Вскрытие, закрытие входных дверей, люк-лазов в радиантную, конвекционную камеры, дымопроводы, воздухопроводы |  |  | шт. | 4 | Картон асбестовый КАОН-1, толщиной 6 мм; |  | ГОСТ 2850-95 | м2 | 1 | Цех№1 | вскрытие аппарата
[6 empty] | Шнур асбестовый , диаметр 20 мм |  | 1779-83 | кг | 3
| 2.Ремонт футеровки печи и проверка горизонтальности свода (локальный) |  |  |  |  | Проволока горячекатаная Ø6 сталь 08Х12Н10Т |  | ГОСТ 3282-74 | м | 10 | РМЦ | разрушение огнезащитного слоя
[6 empty] | Муллито-кремнезионный войлок МКРВ-200 |  | ГОСТ 23619-79 | рул | 12
| 3.Установка настилов по всей высоте радиантной, конвектной камеры П-1/1; П-1/2 |  |  |  |  | Пиломатериал доска 150*50*3000 |  |  | м3 | 0.8 | ПО | осмотр аппарата
| 4. Очистка от отложений камеры печи, зачистка участков поверхности трубопровода до Rz-20 |  |  | контрольных точек | 6624 | Совковая песочная лопата из рессорно-пружинной стали с черенком ZOLDER НАРОДНАЯ |  | ГОСТ 19596-87 | шт. | 1 | ПО | чистка аппарата
[6 empty] | Ведро оцинкованное 12л |  | ГОГСТ 20558-82 | шт. | 1
[6 empty] | Вольфкрафт Щетка из стальной проволоки для снятия ржавчины и очистки металла, диам.65мм, в виде чаши |  | Артикул 2704000 | шт. | 5
| 5.Диагностика трубопроводов, отводов печи (радиация) П-1/1; П-1/2 (визуальный осмотр, толщинометрия, замер твердости металла, ) |  |  | стык | 4416 | Защитный комбинезон (костюм) одноразовый с капюшоном |  | "Каспер", плотность спанбонда 40 г/м2, размер XXL (52 - 54) | шт | 5 | Спец.организация, ОТН предприятия | ревизия аппарата
| 6.Диагностика трубопроводов, отводов печи (пакетов камер конвекции-нижнего и верхнего ) П-1/1; П-1/2 (визуальный осмотр, толщинометрия, замер твердости металла,) |  |  | стык | 2208 | Защитный комбинезон (костюм) одноразовый с капюшоном |  | "Каспер", плотность спанбонда 40 г/м2, размер XXL (52 - 54) | шт | 5 | Спец.организация, ОТН предприятия | ревизия аппарата
| 7. Установка- снятие заглушек для проведения гидроиспытания змеевиков | [9 empty] | Цех№1 | проверка герметичности и целостности трубопроводов
| Ду25 Ру16 |  |  | шт. | 8 | Прокладка А-25*16 (ПАГФ-Г-П1-01 69×29×3) |  | ГОСТ 15180-86 | шт. | 4
| Ду32 Ру16 |  |  | шт. | 4 | Прокладка Б-25*16 (ПАГФ-Г-П1-01 57×29×2) |  | ГОСТ 15180-86 | шт. | 4
| Ду300 Ру16 |  |  | шт. | 1 | Прокладка Б-32*16 (ПАГФ-Г-П1-01 65×38×2) |  | ГОСТ 15180-86 | шт. | 4
| Ду150 Ру16 |  |  | шт. | 4 | Прокладка Б-150*16 (ПАГФ-Г-П1-03 203×161×3) |  | ГОСТ 15180-86 | шт. | 2
| Ду80 Ру16 |  |  | шт. | 4 | Прокладка Б-80*16 (ПАГФ-Г-П1-01 120×87×3) |  | ГОСТ 15180-86 | шт. | 6
[6 empty] | Прокладка Б-300*16 (ПАГФ-Г-П1-03 363×318×3) |  | ГОСТ 15180-86 | шт. | 4
[6 empty] | Шпильки М24-8g*200 ст.25Х1МФ |  | ГОСТ 9066-75 | шт. | 7
[6 empty] | Шпильки М20*170 ст.25Х1МФ |  | ГОСТ 9066-75 | шт. | 6
[6 empty] | Гайка М20-7Н ст. 20Х13 |  | ГОСТ 9064-75 | шт. | 6
[6 empty] | Гайка М24.7Н.20Х13 |  | ГОСТ 9064-75 | шт. | 8
| 9.Демонтаж-ревизия-монтаж горелочных устройств, чистка от отложений , замена прокладочного материала |  |  | шт. | 16 | Паронит листовой ПМБ 3мм 1000х1000х3 |  | ГОСТ 481-80 | шт | 1 | РМЦ | чистка от отложений
[6 empty] | Прокладка (ПМБ 25*16*3) |  | ГОСТ 481-80 | шт | 100
| 10. Снятие установка заглушек на линиях подачи жидкого и газообразного топлива к горелкам | [9 empty] | Цех№1 | чистка от отложений
| Ду150 Ру16 |  |  | шт. | 2 | Прокладка Б-150*16 (ПАГФ-Г-П1-03 203×161×3) |  | ГОСТ 15180-86 | шт. | 2
| Ду15 Ру16 |  |  | шт. | 13 | Прокладка Б-15*16 (ПАГФ-Г-П1-01 39×20×2) |  | ГОСТ 15180-86 | шт. | 30
| Ду50 Ру16 |  |  | шт. | 8 | Прокладка Б-50*16 (ПАГФ-Г-П1-01 87×57×2) |  | ГОСТ 15180-86 | шт. | 2
| 11. Замена трубопровода и запорной арматуры на линии подачи перегретого пара на форсунки (ОГНЕВЫЕ РАБОТЫ) |  |  |  |  | Клапан игольчатый ручной привод АГК3-015.00-015 Ду15 Ру160(монтажный размер 90 мм исполнение фланцевое 3),сталь 09Г2С,герметичность класс А, с КОФ (ст.09Г2С) |  | ТУ 3742-001-27844275-2014 | шт. | 16 | ПО | пропуск транспортируемой среды
| ЗАМЕНА Кпапана игольчатого Ду15 Ру 160 |  |  | шт. | 16 | Электроды LB52U 2,6мм |  |  | кг | 5
| Труба Ø20*3 |  |  | м.п. | 15 | Круг отрезной 125х1,6х22 по металлу ЛУГА |  |  | шт. | 10
|  |  |  | тн | 0.025 | Труба Ø20*3, ст.09Г2С |  |  | тн | 0.025
|  |  |  | шт | 20 | Отвод 90. 20*3 сталь 09Г2С |  |  | шт | 20
|  |  |  | рул. | 2 | Армофол фольгированный материал тип А (60 м2), рулон 1,2*50 метров . Фольга теплоизоляционная |  |  | рул. | 2
|  |  |  | шт | 1 | Проволока вязальная 1,2мм; рулон-100м |  |  | шт | 1
|  |  |  | шт | 12 | Щетка металлическая для УШМ 125х22 |  | арт. 060406-022-150 | шт | 12
|  |  |  | шт. | 2 | Круг шлифовальный 125х6х22.2 |  |  | шт. | 2
| 12. Замена смотровых стёкол горелок печи |  |  | шт | 5 | Стекло смотровое кварцевое тин «Г» 130х10 мм |  |  | шт | 5 | Цех№1 | нарушение целостности
| 13. Ревизия шиберов |  |  | шт. | 2 | БТШ-10 - базальтовый теплоизоляционный шнур |  | ТУ 5769 - 001-76342306-2006 | м.п. | 4 | РМЦ, КИПиА | ревизия
| 14. Замена запорной арматуры на линии подачи пара | [9 empty] | РМЦ | не герметичность в закрытом положении
| Задвижка Ду25 Ру16 |  |  | шт. | 2 | Задвижка клиновая ручной привод 31ЛС41НЖ ХЛ1 пар Ду25Ру16(монтажный размер 155 мм исполнение фланцев 3 ГОСТ 12815-80),сталь 09Г2С,герметичность - класс А, с КОФ |  |  | шт | 2
| Задвижка Ду15 Ру16 |  |  | шт. | 2 | Задвижка клиновая ручной привод 31ЛС41НЖ ХЛ1 пар Ду15Ру16(монтажный размер 130 мм исполнение фланцев 3 ГОСТ 12815-80),сталь 09Г2С,герметичность - класс А, с КОФ |  |  | шт | 2
| 15. Замена сальникового уплотнения на задвижках | [9 empty] | Цех№1 | нарушение герметичности
| Ду15 Ру16 |  |  | шт. | 18
| Ду25 Ру40 |  |  | шт. | 9
| Ду50 Ру16 |  |  | шт. | 16
| Ду80 Ру40 |  |  | шт. | 4
| Ду100 Ру40 |  |  | шт. | 9
| Ду250 Ру16 |  |  | шт. | 3
| 16. уборка территории после проведения монтажных работ |  |  |  |  | пакет мусорный полиэтиленовый(черный) 120л. Плотность 35 мкм 10шт/1уп |  | Плотность 35 мкм 10шт/1уп | шт. | 1 | Цех№1 | уборка территории после проведения ремонтных работ.
[6 empty] | Метла пластиковая плоска с черенком |  |  | шт. | 1
[6 empty] | Совковая песочная лопата из рессорно-пружинной стали с черенком ZOLDER НАРОДНАЯ |  | тип 1 238442 | шт. | 1
| 17. Экспертиза промышленной безопастности П-1/1 |  |  | шт. | 1 | [5 empty] | спец.организация | ЭПБ 03.07.2025
| 17. 1. Экспертиза промышленной безопастности П-1/2 |  |  | шт. | 1 | [5 empty] | спец.организация | ЭПБ 03.07.2025
| 17. 2. Экспертиза промышленной безопастности горелок печей |  |  | шт. | 4 | [5 empty] | спец.организация | ЭПБ 11.08.2025
| 18. Гидроиспытание трубопровода змеевиков (НО, радиантной и конвекционной части ) |  |  | шт | 4 | [5 empty] | Цех№1, ОТН предприятия | проверка на герметичность
| 19. Проверка вертикальности дымоходных труб | [9 empty] | ПО | Отклонение по вертикали
| 19.1. Натяжение растяжек (труб) |  |  | шт | 8
| 20. Вывоз мусора |  |  | м3 | 2 | Грузовой автомобиль |  |  | маш./час | 1 | ООТ и ПБ | вывоз мусора
74 | Воздуходувки печей В1, В2, В1/2Р
| 1. Очистка рабочего колеса от отложений |  |  | шт | 3 | Ветошь (тряпка х/б+бархат) |  |  | кг | 5 | РМЦ | Образование отложений
[6 empty] | Шпатель 100 мм |  |  | шт | 2
| 2 Вибродиагностика | [9 empty] | ОТН
| 3. Ремонт (при необходимости) вентилятора. |  |  |  |  | Кран манипулятор 1.0 тн |  |  | час | 10 | Электроцех | Износ подшипников
[6 empty] | Комплект подшипников электродвигателя (см. ведомость электрослужбы) |  |  | компл | 1
НАСОСНАЯ (5.1.1) инв. №0Т-004707
75 | Демонтаж-монтаж линии пара, теплообменных аппаратов: Т-11/1, Т-11/2
| 1. Демонтаж-монтаж изоляции на трубопроводе Ø32, |  |  | м.п. | 25 | Маты базальтовые прошивные энергетические МПТЭ-1-70 |  |  | м3 | 0.5 | ПО | Коррозия и утонение трубопровода
[6 empty] | Винт самонарезной ПШС 4х10 |  | 10621-80 | шт. | 300
[6 empty] | Сталь листовая оцинкованная 0,5 мм |  |  | м2 | 5.5
[6 empty] | Скотч армированный 50мм х 50м х 55мкм AviorA |  | AviorA50/Arm50 | шт | 2
| 2. Демонтаж-монтаж запорной арматуры, транспортировка до РМЦ, |  |  |  |  | Прокладка Б-32*16 (ПАГФ-Г-П1-01 65×38×2) |  | ГОСТ 15180-86 | шт. | 2 | ПО
[6 empty] | Прокладка Б-25*16 (ПАГФ-Г-П1-01 57×29×2) |  | ГОСТ 15180-86 | шт. | 2
| ЗКС Ду25 Ру16 - 6шт; |  |  | шт | 6 | Прокладка Б-15*16 (ПАГФ-Г-П1-01 39×20×2) |  | ГОСТ 15180-86 | шт. | 2
| ЗКС Ду15 ру16 - 4шт; |  |  | шт | 4 | Шпилька 1- М16-8g х 90 ст.40Х |  | ОСТ 26-2040-96 | шт. | 2
| Обратный клапан Ду25 Ру16 - 2шт; |  |  | шт | 2 | Шпилька 1- М12-8g х 80 ст 40Х |  | ОСТ 26-2040-96 | шт. | 10
| Оаплеотбойник Ду25 Ру16 - 2шт. |  |  | шт | 2 | Гайка М16-7Н ст.40Х |  | ОСТ 26-2041- 96 | шт. | 4
[6 empty] | Гайка М12-7Н, ст.40Х |  | ОСТ 26-2041- 96 | шт. | 20
| 2.1 РЕВИЗИЯ запорной арматуры | [9 empty] | РМЦ
| ЗКС Ду25 Ру16 - 6шт; |  |  | шт | 6 | Набивка сальниковая МС-131*4 |  | ТУ 2573-003-56508584-03 | кг | -
| ЗКС Ду15 ру16 - 4шт; |  |  | шт | 4 | Набивка сальниковая МС-131*6 |  | ТУ 2573-003-56508584-03 | кг | -
| Обратный клапан Ду25 Ру16 - 2шт; |  |  | шт | 2 | Смазка многоцелевая WD-40, 400мл |  |  | шт. | 1
| Каплеотбойник Ду25 Ру16 - 2шт. |  |  | шт | 2
| 3. Демонтаж-монтаж трубопровода Ø32 (ОГНЕВЫЕ РАБОТЫ) |  |  | м.п. | 25 | Труба 32*4, сталь 09Г2С |  |  | тн | 0.055 | ПО
[6 empty] | Отвод 90. 32*4 сталь 09Г2С |  |  | шт | 15
[6 empty] | тройник равно проходной 32*4, сталь 09Г2С |  |  | шт | 5
[6 empty] | Электроды LB52U 2,6мм |  |  | кг | 5
[6 empty] | Круг отрезной 125*1,6*22 по металлу ЛУГА |  |  | шт. | 15
[6 empty] | Щетка металлическая для УШМ 125*22 |  | арт. 060406-022-150 | шт | 3
| 4. Испытание (гидро- , пневмо-) | [9 empty] | Цех№1, ОТН | проверка герметичности
| 5. Уборка площадки обслуживания от шлакообразования и мусора, образовавшегося в процессе ремонта |  |  | м3 | 0.5 | пакет мусорный полиэтиленовый(черный) 120л. |  | Плотность 35 мкм 10шт/1уп | уп. | 1 | ПО | Уборка территории после проведения ремонтных работ.
БЛОК КАТАЛИТИЧЕСКОЙ ДЕПАРАФИНИЗАЦИИ
76 | Сепаратор С-101 |  |  | 612_инв.№_0Т-006317_АНГК
| 1.Установка и снятие заглушек на дренажах, воздушниках, линиях промывки и пропарки, гидроиспытания | [9 empty] | Цех №1 | Дренирование аппарата, подготовка к ремонтным работам
| Ду25 Ру40 |  |  | шт. | 4 | Прокладка Б-25*16 (ПАГФ-Г-П1-01 57×29×2) |  | ГОСТ 15180-86 | шт. | 4
| Ду50 Ру40 |  |  | шт. | 8 | Прокладка СНП-В-3-74-4,0-3,2 |  | ОСТ 26.260.454-99 | шт. | 8
[6 empty] | Прокладка Б-50*16 (ПАГФ-Г-П1-01 87×57×2) |  | ГОСТ 15180-86 | шт. | 2
| Ду150 Ру40 |  |  | шт. | 2 | Прокладка СНП-В-3-183-4,0-3,2 |  | ОСТ 26.260.454-99 | шт. | 2
[6 empty] | Прокладка Б-150*16 (ПАГФ-Г-П1-01 203×161×2) |  | ГОСТ 15180-86 | шт. | 2
| Ду250 Ру40 |  |  | шт. | 1 | Прокладка СНП-В-3-292-4,0-3,2 |  | ОСТ 26.260.454-99 | шт. | 2
[6 empty] | Прокладка Б-150*16 (ПАГФ-Г-П1-01 203×161×2) |  | ГОСТ 15180-86 | шт. | 2
[6 empty] | Шпилька 1- М16-8g х 90 ст 40Х |  | ОСТ 26-2040-96 | шт. | 16
[6 empty] | Шпилька 1- М16-8g х 100 ст 40Х |  | ОСТ 26-2040-96 | шт. | 4
[6 empty] | Шпильки 1-М20-8g х 140 ст.40Х |  | ОСТ 26-2040-96 | шт. | 4
[6 empty] | Шпилька 1 М24-8g х 130 ст.40Х |  | ОСТ 26-2040-96 | шт. | 4
[6 empty] | Шпильки М27*130. ст.20Х13 |  | ОСТ 26-2040-96 | шт. | 4
[6 empty] | Шпильки М30-8g*180 ст.40Х |  | ОСТ 26-2040-96 | шт. | 4
[6 empty] | Гайка М16-7Н ст.40Х |  | ОСТ 26-2041-96 | шт. | 20
[6 empty] | Гайка М20-7Н, ст.40Х |  | ОСТ 26-2041-96 | шт. | 4
[6 empty] | Гайка М24-7Н.40Х |  | ОСТ 26-2041-96 | шт. | 8
[6 empty] | Гайка М27-7Н.20Х13 |  | ОСТ 26-2041-96 | шт. | 4
[6 empty] | Гайка М30-7Н.40Х |  | ОСТ 26-2041-96 | шт. | 4
| 2.Демонтаж-монтаж предохранительных клапанов СППК6 4-25-40 УХЛ1; 28нж31нж4 PN-4,0МПа, DN-25 мм (поверка, ревизия, ремонт) |  |  | шт. | 2 | [5 empty] | РМЦ | плановая поверка
[6 empty] | Прокладка Б-25*40 (паронит) S=3; 57х29х3 |  | ГОСТ 15180-86 | шт. | 2
[6 empty] | Прокладка А-50*16 (паронит) S=3; 87х57х3 |  | ГОСТ 15180-86 | шт. | 2
[6 empty] | Шпильки М16-6g х 90 сталь40Х |  | ОСТ 26-2040-77 | шт. | 4
[6 empty] | Гайка М16-7Н ст.40Х |  | ОСТ 26-2041-77 | шт. | 8
| отм. +6,000 |  |  |  |  | Абразив для шлифования самоклеящаяся пленка
| 2.1. Транспортировка до РМЦ |  |  | кг | 19 | КР-КК-50-120 |  |  | шт. | 10
[6 empty] | КР-КК-50-240 |  |  | шт. | 10
| 3.Демонтаж-монтаж изоляции с камер и тела аппаратов |  |  |  |  | Маты базальтовые прошивные энергетические МПТЭ-1-75 |  |  | м³ | 0.5 | ПО | Разрушение материалов при демонтаже изоляционного слоя
[6 empty] | Винт самонарезной ПШС 4х10 |  | 10621-80 | шт. | 100
[6 empty] | Сталь листовая оцинкованная, 0,5 мм |  |  | м² | 5
| 4.Вскрытие- закрытие люк-лазов Ду500 Ру40 с заменой крепежа. |  |  | шт. | 1 | Прокладка СНП-В-3-529-4,0-4,5 |  | ОСТ 26.260.454-99 | шт. | 1 | ПО | Чистка аппарата
[6 empty] | Шпильки М30-8g*200 ст.40Х |  | ОСТ 26-2040-96 | шт. | 2
[6 empty] | Гайка М30-7Н.ст.40Х |  | ОСТ 26-2041-96 | шт. | 4
| 5. Осмотр внутренних устройств |  |  |  |  | Щетка металлическая |  | Артикул 74826 | шт | 1 | Цех№1
| чистка отложений |  |  |  |  | Щетка-сметка "York" деревянная |  | Код товара: 167419 | шт | 1
[6 empty] | Респиратор 3М 8112 |  |  | шт. | 10
[6 empty] | Перчатки трикотажные х/б с ПВХ «ВС 10» черные (10 кл.в.) р-р 10 |  |  | пара. | 10
[6 empty] | Ветошь (тряпка х/б+бархат) |  |  | кг | 3
| 6. Наружный, внутренний осмотр | [9 empty] | ОТН предприятие | НВО 20.07.2025
| 6.1. Наружный, внутренний осмотр | [9 empty] | спец организация | НВО 07.09.2025
| 7. Испытание (гидро- , пневмо) | [9 empty] | Цех №1 | проверка герметичности фланцевых соединений
| 8. Уборка вывоз мусора после ремонтных работ. |  |  | м3 | 0.5 | пакет мусорный полиэтиленовый(черный) 120л. |  | Плотность 35 мкм 10шт/1уп | уп. | 1 | ПО
77 | Сепаратор С-102 |  |  | 613_инв.№_0Т-006318_АНГК
| 1.Установка и снятие заглушек на дренажах, воздушниках, линиях промывки и пропарки, гидроиспытания | [9 empty] | Цех №1 | Дренирование аппарата, подготовка к ремонтным работам
| Ду50 Ру40 |  |  | шт. | 6 | Прокладка СНП-В-3-74-4,0-3,2 |  | ОСТ 26.260.454-99 | шт. | 6
[6 empty] | Прокладка Б-50*16 (паронит ПМБ 87×57×2) |  | ГОСТ 15180-86 | шт. | 2
| Ду80 Ру40 |  |  | шт. | 1 | Прокладка СНП-В-3-106-4,0-3,2 |  | ОСТ 26.260.454-99 | шт. | 2
| Ду80 Ру25 |  |  |  | 1 | Прокладка СНП-Д-3-102-2,5-3,2 |  | ОСТ 26.260.454-99 | шт. | 2
[6 empty] | Прокладка Б-80*16 (ПАГФ-Г-П1-01 120×87×2) |  | ГОСТ 15180-86 | шт. | 2
[6 empty] | Шпилька 1- М16-8g х 90 ст 40Х |  | ОСТ 26-2040-96 | шт. | 8
[6 empty] | Шпилька 1- М16-8g х 100 ст 40Х |  | ОСТ 26-2040-96 | шт. | 4
[6 empty] | Шпилька 1-М16 - 8g × 120.35Х |  | ОСТ 26-2040-96 | шт. | 10
[6 empty] | Шпильки 1-М20-8g х 140 ст.40Х |  | ОСТ 26-2040-96 | шт. | 4
[6 empty] | Гайка М16-7Н ст.40Х |  | ОСТ 26-2041-96 | шт. | 18
[6 empty] | Гайка М20-7Н, ст.40Х |  | ОСТ 26-2041-96 | шт. | 8
| 2. Демонтаж-монтаж предохранительных клапанов СППК 4-25-40 УХЛ1; 17нж14нж4 PN-4,0МПа, DN-25 мм (поверка, ревизия, ремонт) |  |  | шт. | 2 | [5 empty] | РМЦ | плановая проверка
[6 empty] | Прокладка Б-25*40 (паронит) S=3; 57х29х3 |  | ГОСТ 15180-86 | шт. | 4
[6 empty] | Прокладка А-50*16 (паронит) S=3; 87х57х3 |  | ГОСТ 15180-86 | шт. | 4
[6 empty] | Шпильки 1Н-М16-70 ст.40Х |  | ОСТ 26-2040-77 | шт. | 4
| отм. +6,000 |  |  |  |  | Гайка М16-7Н ст.40Х |  | ОСТ 26-2041-77 | шт. | 8
| 2.1. Транспортировка до РМЦ |  |  | кг | 19 | Абразив для шлифования самоклеящаяся пленка
[6 empty] | КР-КК-50-120 |  |  | шт. | 10
[6 empty] | КР-КК-50-240 |  |  | шт. | 10
| 3.Демонтаж-монтаж изоляции с камер и тела аппаратов |  |  |  |  | Маты базальтовые прошивные энергетические МПТЭ-1-75 |  |  | м³ | 0.5 | ПО | Разрушение материалов при демонтаже изоляционного слоя
[6 empty] | Винт самонарезной ПШС 4х10 |  | 10621-80 | шт. | 100
[6 empty] | Сталь листовая оцинкованная, 0,5 мм |  |  | м² | 5
| 4. Осмотр внутренних устройств | [9 empty] | Цех№1 | Чистка аппарата
| 4.1. Вскрытие люка |  |  |  |  | Щетка-сметка "York" деревянная |  | Код товара: 167419 | шт | 1
| 4.2. Чистка отложений |  |  |  |  | Респиратор 3М 8112 |  |  | шт. | 5
[6 empty] | Перчатки трикотажные х/б с ПВХ «ВС 10» черные (10 кл.в.) р-р 10 |  |  | пара. | 10
[6 empty] | Ведро оцинкованное 12л |  |  | шт. | 1
[6 empty] | Ветошь (тряпка х/б+бархат) |  |  | кг | 3
| 5. Наружный, внутренний осмотр | [9 empty] | ОТН предприятия | НВО 20.07.2025
| 5.1 Наружный, внутренний осмотр | [9 empty] | спец организация | НВО 07.09.2025
| 6. Испытание (гидро- , пневмо) | [9 empty] | Цех №1 | проверка герметичности фланцевых соединений
| 7. Уборка вывоз мусора после ремонтных работ. |  |  | м3 | 0.5 | пакет мусорный полиэтиленовый(черный) 120л. |  | Плотность 35 мкм 10шт/1уп | шт | -
78 | Теплообменник Т-101, кожухотрубчатый (одинарный) 325ТУ-1,6/25Г-3-2-У1 |  |  | 541_инв.№_0Т-006312_АНГК
| 1.Установка и снятие заглушек: на дренажах, воздушниках, линиях промывки и пропарки, для гидроиспытаний | [9 empty] | Цех№1 | Дренирование аппарата, подготовка к ремонтным работам
| Ду100 Ру40 |  |  | шт. | 4 | Прокладка СНП-В-3-129-4,0-3,2 |  | ОСТ 26.260.454-99 | шт. | 2
[6 empty] | Прокладка Б-100*16 (ПАГФ-Г-П1-01 149×106×2) |  | ГОСТ 15180-86 | - | 2
[6 empty] | Шпилька 1-М20 - 8g × 160.45Х14Н14В2М |  | ОСТ 26-2040-96 | шт. | 2
[6 empty] | Гайка М20-7Н ст.45Х14Н14В2М |  | ОСТ 26-2041-96 | шт. | 2
| 2.Демонтаж-монтаж изоляции с камер аппаратов |  |  |  |  | Маты базальтовые прошивные энергетические МПТЭ-1-75 |  |  | м³ | 0.3 | ПО | Разрушение материалов при демонтаже изоляционного слоя
[6 empty] | Винт самонарезной ПШС 4х10 |  | 10621-80 | шт. | 100
[6 empty] | Проволока вязальная 1,2мм; рулон-100м |  |  | рул | 1
[6 empty] | Сталь листовая оцинкованная, 0,5 мм |  |  | м² | 5.4
| 3. Демонтаж-монтаж подводяхиж трубопроводов обвязки теплообменника, задвижек отм.+4,000 |  |  | м.п. | 5 | Цепная таль |  |  |  |  | ПО | Разборка аппарата
|  |  |  | тн | 1
3.1. Демонтаж-монтаж ограждений и металл-ций
3.2. Работа внутри этажерки
| 4.Демонтаж-монтаж предохранительных клапанов СППК6 4-25-40 УХЛ1; 28нж31нж4 PN-4,0МПа, DN-25 мм (поверка, ревизия, ремонт) |  |  | шт. | 1 | Автомобиль грузовой |  |  | маш./час | 1 | РМЦ | плановая проверка
[6 empty] | Прокладка Б-25*40 (паронит) S=3; 57х29х3 |  | ГОСТ 15180-86 | шт. | 2
[6 empty] | Прокладка А-50*16 (паронит) S=3; 87х57х3 |  | ГОСТ 15180-86 | шт. | 2
[6 empty] | Шпильки 1Н-М16-70 ст.40Х |  | ОСТ 26-2040-77 | шт. | 4
[6 empty] | Гайка М16-7Н ст.40Х |  | ОСТ 26-2041-77 | шт. | 8
отм. +4,000
| 4.1. Транспортировка до РМЦ |  |  | кг | 19 | Абразив для шлифования самоклеящаяся пленка
[6 empty] | КР-КК-50-120 |  |  | шт. | 10
[6 empty] | КР-КК-50-240 |  |  | шт. | 10
| 5. Ремонт теплообменника с вытаскиванием и чисткой трубного пучка U-образный, чисткой внутренней поверхности корпуса. |  |  | шт. | 1 | Шпилька 1-М27 - 8g × 200.45Х14Н14В2М |  | ОСТ 26-2040-96 | шт. | 2 | ПО | Чистка аппарата
[6 empty] | Шпилька 1-М20 - 8g × 130.40Х |  | ОСТ 26-2040-96 | шт. | 2
[6 empty] | Шпильки 1-М20-8g х 140 ст.40Х |  | ОСТ 26-2040-96 | шт. | 2
[6 empty] | Гайка М27-7Н.45Х14Н14В2М |  | ОСТ 26-2041-96 | шт. | 2
[6 empty] | Гайка М20-7Н, ст.40Х |  | ОСТ 26-2041-96 | шт. | 2
[6 empty] | Прокладка СНП-В-3-343-2,5-3,2 |  | ОСТ 26.260.454-99 | шт. | 2
[6 empty] | Прокладка (перемычка) ПГП 2500 П 320х11х3 |  | ТУ 2577-003-81509642 | шт. | 2
Лебедка цепная 2 тонны - 1шт; стропы 1т. - 2шт.
[6 empty] | Респиратор 3М 8112 |  |  | шт. | 5
| 6.Промывка трубного пространства пучков V=0,11м3 |  |  | шт. | 1 | [5 empty] | ПО | Чистка аппарата
Установка высокого давления УНГ
| 7. Проведение внутреннего осмотра | [9 empty] | ОТН. Предприятия | НВО 19.07.2025
| 7.1. Проведение внутреннего осмотра | [9 empty] | спец организация | НВО 07.09.2025
| 8. Испытание (гидро- , пневмо) Тр= 15 кгс/см2 МТр= 13 кгс/см2 | [9 empty] | Цех №1 | проверка герметичности фланцевых соединений
| 9. Уборка площадки обслуживания от мусора, образовавшегося в процессе ремонта |  |  |  |  | Мешки для мусора 1000 л, 1 шт (1 уп) |  | Артикул ARI96012431 | шт | 1 | ПО
79 | Кожухотрубчатый теплообменный аппарат поз. Т-102 325 ТП-2,5-М1/20Г-6-К-2-У1-И |  |  | 539_инв.№_0Т-006310_АНГК
| 1.Установка и снятие заглушек: на дренажах, воздушниках, линиях промывки и пропарки, для гидроиспытаний | [9 empty] | Цех№1 | Дренирование аппарата, подготовка к ремонтным работам
| Ду100 Ру40 |  |  | шт. | 4 | Прокладка СНП-В-3-129-4,0-3,2 |  | ОСТ 26.260.454-99 | шт. | 2
[6 empty] | Шпилька 1-М20 - 8g × 130.40Х |  | ОСТ 26-2040-96 | шт. | 2
| 2.Демонтаж-монтаж изоляции с камеры и тела аппарата |  |  | м³ | 0.3 | Маты базальтовые прошивные энергетические МПТЭ-1-75 |  |  | м³ | 0.3 | ПО | Разрушение материалов при демонтаже изоляционного слоя
[6 empty] | Винт самонарезной ПШС 4х10 |  | 10621-80 | шт. | 100
|  |  |  | м² | 5.4 | Сталь листовая оцинкованная, 0,5 мм |  |  | м² | 5.4
| 3. Демонтаж-монтаж подводяхиж трубопроводов обвязки теплообменника, задвижек отм.+6,000 |  |  | м.п. | 5 | кран грузопподъемностью 16тн |  |  | маш./час | 2 | ПО | Разборка аппарата
|  |  |  | тн | 1
3.1. Демонтаж-монтаж ограждений и металл-ций
| 4. Ремонт теплообменника с плавающей головкой с вытаскивания трубного пучка, чисткой трубок пучка, межрутбного пространства: диаметр аппарата 325мм, количество трубок 20мм - 70шт, аппарат длиной 6000мм.Демонтаж-монтаж крышки распределительной камеры, демонтаж-монтаж, задней крышки корпуса, демонтаж-монтаж плавающей головоки. |  |  | шт. | 1 | Шпильки М27-8g*180 ст.40Х |  | ОСТ 26-2040-96 | шт. | 2 | ПО | Чистка аппарата от отложений
[6 empty] | Шпилька 1-М16 - 8g × 160.18Х12ВМБФР |  | ОСТ 26-2040-96 | шт. | 2
[6 empty] | Шпилька 1-М16 - 8g × 190.18Х12ВМБФР |  | ОСТ 26-2040-96 | шт. | 2
[6 empty] | Шпильки 1-М20-8g х 140 ст.40Х |  | ОСТ 26-2040-96 | шт. | 4
[6 empty] | Гайка М27-7Н.40Х |  | ОСТ 26-2041-96 | шт. | 4
[6 empty] | Гайка М20-7Н, ст.40Х |  | ОСТ 26-2041-96 | шт. | 8
[6 empty] | Гайка М16-7Н, сталь 20Х13 |  | ОСТ 26-2041-96 | шт. | 8
[6 empty] | Шайба 27.40Х |  | ОСТ 26-2042-96 | шт. | 4
[6 empty] | Шайба 20.02 ст.3пс |  | ОСТ 26-2042-96 | шт. | 4
[6 empty] | Шайба 16.20Х13 |  | ОСТ 26-2042-96 | шт. | 4
[6 empty] | Прокладка СНП-В-3-343-2,5-3,2 |  | ОСТ 26.260.454-99 | шт. | 1
[6 empty] | Прокладка СНП-В-3-433-2,5-3,2 |  | ОСТ 26.260.454-99 | шт. | 1
[6 empty] | Прокладка плавголовки ТН 2594-2021-007; ПГП 2500-В-3-294х4,5 |  | ТУ 2577-003-81509642 | шт. | 1
[6 empty] | Прокладка (перемычка) ПГП 2500 П 323х9х3 |  | ТУ 2577-003-81509642-10 | шт. | 1
| 5.Промывка трубного пространства пучков V=0,12м3 |  |  | шт. | 1 | [5 empty] | ПО
Установка высокого давления УНГ
| 6. Проведение внутреннего осмотра | [9 empty] | ОТН. Предприятия | НВО 19.07.2025
| 6.1. Проведение внутреннего осмотра | [9 empty] | спец организация | НВО 07.09.2025
| 7. Испытание (гидро- , пневмо-) Тр= 21,5 кгс/см2 МТр= 8,3 кгс/см2 | [9 empty] | Цех №1 | проверка герметичности фланцевых соединений
| 8. Уборка площадки обслуживания от мусора, образовавшегося в процессе ремонта |  |  |  |  | Мешки для мусора 1000 л, 1 шт (1 уп) |  | Артикул ARI96012431 | шт | 1 | ПО
80 | Кожухотрубчатый теплообменный аппарат поз. Т-103 325 ТП-2,5-М1/25Г-3-К-2-У1-И |  |  | 540_инв.№_0Т-006311_АНГК
| 1.Установка и снятие заглушек: на дренажах, воздушниках, линиях промывки и пропарки, для гидроиспытаний | [9 empty] | Цех№1 | Дренирование аппарата, подготовка к ремонтным работам
| Ду100 Ру40 |  |  | шт. | 4 | Прокладка СНП-В-3-129-4,0-3,2 |  | ОСТ 26.260.454-99 | шт. | 2
| 2.Демонтаж-монтаж изоляции с камеры и тела аппарата |  |  | м³ | 0.3 | Маты базальтовые прошивные энергетические МПТЭ-1-75 |  |  | м³ | 0.3 | ПО | Разрушение материалов при демонтаже изоляционного слоя
[6 empty] | Винт самонарезной ПШС 4х10 |  | 10621-80 | шт. | 100
|  |  |  | м² | 5.4 | Сталь листовая оцинкованная, 0,5 мм |  |  | м² | 5.4
| 3. Демонтаж-монтаж подводяхиж трубопроводов обвязки теплообменника, задвижек отм.+0,000 |  |  | м.п. | 5 | Цепная таль |  |  |  |  | ПО | Разборка аппарата
|  |  |  | тн | 1
3.1. Демонтаж-монтаж ограждений и металл-ций
3.2. Работа внутри этажерки
| 4. Ремонт теплообменника с плавающей головкой с вытаскивания трубного пучка, чисткой трубок пучка, диаметр аппарата 325мм, количество трубок 20мм - 70шт, аппарат длиной 6000мм.Демонтаж-монтаж крышки распределительной камеры, демонтаж-монтаж, задней крышки корпуса, демонтаж-монтаж плавающей головоки. |  |  | шт. | 1 | Шпильки М27-8g*180 ст.40Х |  | ОСТ 26-2040-96 | шт. | 2 | ПО | Чистка аппарата от отложений
[6 empty] | Шпилька 1-М16 - 8g × 160.18Х12ВМБФР |  | ОСТ 26-2040-96 | шт. | 2
[6 empty] | Шпилька 1-М16 - 8g × 190.18Х12ВМБФР |  | ОСТ 26-2040-96 | шт. | 2
[6 empty] | Шпильки 1-М20-8g х 140 ст.40Х |  | ОСТ 26-2040-96 | шт. | 4
[6 empty] | Гайка М27-7Н.40Х |  | ОСТ 26-2041-96 | шт. | 4
[6 empty] | Гайка М20-7Н, ст.40Х |  | ОСТ 26-2041-96 | шт. | 8
[6 empty] | Гайка М16-7Н, сталь 20Х13 |  | ОСТ 26-2041-96 | шт. | 4
[6 empty] | Шайба 27.40Х |  | ОСТ 26-2042-96 | шт. | 4
[6 empty] | Шайба 20.02 ст.3пс |  | ОСТ 26-2042-96 | шт. | 8
[6 empty] | Шайба 16.20Х13 |  | ОСТ 26-2042-96 | шт. | 8
[6 empty] | Прокладка СНП-В-3-343-2,5-3,2 |  | ОСТ 26.260.454-99 | шт. | 1
[6 empty] | Прокладка СНП-В-3-433-2,5-3,2 |  | ОСТ 26.260.454-99 | шт. | 1
[6 empty] | Прокладка плавголовки ТН 2594-2021-007; ПГП 2500-В-3-294х4,5 |  | ТУ 2577-003-81509642 | шт. | 1
[6 empty] | Прокладка (перемычка) ПГП 2500 П 323х9х3 |  | ТУ 2577-003-81509642-10 | шт. | 1
[6 empty] | Щетка-сметка "York" деревянная |  | Артикул 0050 | шт. | 1
[6 empty] | Респиратор 3М 8112 |  |  | шт. | 5
| 5.Промывка трубного пространства пучков V=0,06м3 |  |  | шт. | 1 | [5 empty] | ПО | Чистка аппарата от отложений
Установка высокого давления УНГ
| 6. Проведение внутреннего осмотра | [9 empty] | ОТН. Предприятия | НВО 19.07.2025
| 6.1. Проведение внутреннего осмотра | [9 empty] | спец организация | НВО 07.09.2025
| 7. Испытание (гидро- , пневмо-) Тр= 20,5 кгс/см2 МТр= 21,7 кгс/см2 | [9 empty] | Цех №1 | проверка герметичности фланцевых соединений
| 8. Уборка площадки обслуживания от мусора, образовавшегося в процессе ремонта |  |  |  |  | Мешки для мусора 1000 л, 1 шт (1 уп) |  | Артикул ARI96012431 | шт | 1 | ПО
81 | Реактор депарафинизации 1-ой ступени, поз. Р-1/1 |  |  | 580_инв.№_0Т-006313_АНГК
| 1. Установка и снятие заглушек на дренажах, воздушниках, линиях пропарки. | [9 empty] | Цех№1 | Дренирование аппарата, подготовка к ремонтным работам
| Ду50 Ру63 |  |  | шт. | 4 | Прокладка СНП-В-3-74-6,3-3,2 |  | ОСТ 26.260.454-99 | шт. | 2
| Ду150 Ру63 |  |  | шт. | 3 | Прокладка СНП-В-3-183-6,3-3,2 |  | ОСТ 26.260.454-99 | шт. | 2
| Ду200 Ру63 |  |  | шт. | 1 | Прокладка СНП-В-3-292-6,3-3,2 |  | ОСТ 26.260.454-99 | шт. | 2
[6 empty] | Шпилька 2-1 М20-8g х 120 ст.45Х14Н14В2М |  | ОСТ 26-2040-96 | шт. | 2
[6 empty] | Шпилька 2-1 М30-8g х 180 ст.45Х14Н14В2М |  | ОСТ 26-2040-96 | шт. | 2
[6 empty] | Шпилька 2-1 М30-8g х 210 ст.45Х14Н14В2М |  | ОСТ 26-2040-96 | шт. | 2
[6 empty] | Шпилька 2-1 М36-8g х 220 ст.45Х14Н14В2М |  | ОСТ 26-2040-96 | шт. | 2
[6 empty] | Гайка М20-7Н ст.45Х14Н14В2М |  | ОСТ 26-2041-96 | шт. | 6
[6 empty] | Гайка М30-7Н ст.45Х14Н14В2М |  | ОСТ 26-2041-96 | шт. | 8
[6 empty] | Гайка М36-7Н ст.45Х14Н14В2М |  | ОСТ 26-2041-96 | шт. | 4
[6 empty] | Шайба 20 ст. 12Х18Н10Т |  | ОСТ 26-2042-96 | шт. | 6
[6 empty] | Шайба 30 ст. 12Х18Н10Т |  | ОСТ 26-2042-96 | шт. | 8
[6 empty] | Шайба 36 ст. 12Х18Н10Т |  | ОСТ 26-2042-96 | шт. | 4
| 2. Демонтаж-монтаж изоляции с люка и тела аппарата |  |  | м³ | 0.5 | Маты базальтовые прошивные энергетические МПТЭ-1-75 |  |  | м³ | 0.5 | ПО | Разрушение материалов при демонтаже изоляционного слоя
[6 empty] | Винт самонарезной ПШС 4х10 |  | 10621-80 | шт. | 100
|  |  |  | м² | 10.8 | Сталь листовая оцинкованная, 0,5 мм |  |  | м² | 4.5
| 3. Демонтаж-монтаж предохранительных клапанов СППК 4-25-40 УХЛ1; 17нж14нж4 PN-4,0МПа, DN-25 мм (поверка, ревизия, ремонт) |  |  | шт. | 2 | Автомобиль грузовой |  |  | маш./час | 1 | РМЦ | плановая поверка
[6 empty] | Прокладка Б-25*40 (паронит) S=3; 57х29х3 |  | ГОСТ 15180-86 | шт. | 2
[6 empty] | Прокладка А-50*16 (паронит) S=3; 87х57х3 |  | ГОСТ 15180-86 | шт. | 2
[6 empty] | Шпильки 1Н-М16-70 ст.40Х |  | ОСТ 26-2040-77 | шт. | 4
| отм. +6,000 |  |  |  |  | Гайка М16-7Н ст.40Х |  | ОСТ 26-2041-77 | шт. | 8
| 3.1. Транспортировка до РМЦ |  |  | кг | 19 | Абразив для шлифования самоклеящаяся пленка
[6 empty] | КР-КК-50-120 |  |  | шт. | 10
[6 empty] | КР-КК-50-240 |  |  | шт. | 10
| 4. Всрытие, закрытие люк-лазов Ду500 Ру63 |  |  | шт. | 1 | Прокладка СНП-В-3-529-6,3-4,5 |  | ОСТ 26.260.454-99 | шт. | 1 | ПО | Чистка аппарата от отложений
[6 empty] | Шпилька 2-1 М30-8g х 220 ст.45Х14Н14В2М |  | ОСТ 26-2040-96 | шт. | 2
| 4.1. Выгрузка катализатора |  |  | м³ | 1.5 | Гайка М30-7Н ст.45Х14Н14В2М |  | ОСТ 26-2041-96 | шт. | 4
[6 empty] | Шайба 30 ст. 12Х18Н10Т |  | ОСТ 26-2042-96 | шт. | 1
4.2. Чистка от отложений.
[6 empty] | Щетка-сметка "York" деревянная |  | Код товара: 167419 | шт. | 1
| 4.3. Загрузка катализатора |  |  | м³ | 1.5 | Ветошь (тряпка х/б+бархат) |  |  | кг | 5
[6 empty] | Перчатки трикотажные х/б с ПВХ «ВС 10» черные (10 кл.в.) р-р 10 |  |  | пара. | 8
[6 empty] | Костюм защитный Л-1 (№2) |  |  | шт | 1
[6 empty] | Ведро оцинкованное 12л |  |  | шт. | -
[6 empty] | Респиратор 3М 8112 |  |  | шт. | 10
| 5. Проведение внутреннего осмотра | [9 empty] | ОТН. Предприятия | НВО 21.07.2025
| 5.1. Проведение внутреннего осмотра | [9 empty] | спец организация | НВО 07.09.2025
| 6. Испытание (гидро-, пневмо-) . 16 кгс-см2 | [9 empty] | Цех №1 | проверка герметичности фланцевых соединений
| 7. Уборка вывоз мусора после ремонтных работ. |  |  | м3 | 0.8 | Спецмашина |  |  | маш./час | 1 | ООТ и ПБ
82 | Реактор депарафинизации 1-ой ступени, поз. Р-1/2 |  |  | 581_инв.№_0Т-006314_АНГК
| 1. Установка и снятие заглушек на дренажах, воздушниках, линиях пропарки. | [9 empty] | Цех№1 | Дренирование аппарата, подготовка к ремонтным работам
| Ду50 Ру63 |  |  | шт. | 4 | Прокладка СНП-В-3-74-6,3-3,2 |  | ОСТ 26.260.454-99 | шт. | 1
| Ду150 Ру63 |  |  | шт. | 3 | Прокладка СНП-В-3-183-6,3-3,2 |  | ОСТ 26.260.454-99 | шт. | 1
| Ду200 Ру63 |  |  | шт. | 1 | Прокладка СНП-В-3-292-6,3-3,2 |  | ОСТ 26.260.454-99 | шт. | 1
[6 empty] | Шпилька 2-1 М20-8g х 120 ст.45Х14Н14В2М |  | ОСТ 26-2040-96 | шт. | 2
[6 empty] | Шпилька 2-1 М30-8g х 180 ст.45Х14Н14В2М |  | ОСТ 26-2040-96 | шт. | 2
[6 empty] | Шпилька 2-1 М30-8g х 210 ст.45Х14Н14В2М |  | ОСТ 26-2040-96 | шт. | 2
[6 empty] | Шпилька 2-1 М36-8g х 220 ст.45Х14Н14В2М |  | ОСТ 26-2040-96 | шт. | 2
[6 empty] | Гайка М20-7Н ст.45Х14Н14В2М |  | ОСТ 26-2041-96 | шт. | 6
[6 empty] | Гайка М30-7Н ст.45Х14Н14В2М |  | ОСТ 26-2041-96 | шт. | 8
[6 empty] | Гайка М36-7Н ст.45Х14Н14В2М |  | ОСТ 26-2041-96 | шт. | 4
[6 empty] | Шайба 20 ст. 12Х18Н10Т |  | ОСТ 26-2042-96 | шт. | 6
[6 empty] | Шайба 30 ст. 12Х18Н10Т |  | ОСТ 26-2042-96 | шт. | 8
[6 empty] | Шайба 36 ст. 12Х18Н10Т |  | ОСТ 26-2042-96 | шт. | 4
| 2. Демонтаж-монтаж изоляции с люка и тела аппарата |  |  | м³ | 0.5 | Маты базальтовые прошивные энергетические МПТЭ-1-75 |  |  | м³ | 0.5 | ПО | Разрушение материалов при демонтаже изоляционного слоя
[6 empty] | Винт самонарезной ПШС 4х10 |  | 10621-80 | шт. | 100
|  |  |  | м² | 10.8 | Сталь листовая оцинкованная, 0,5 мм |  |  | м² | 4.5
| 3. Демонтаж-монтаж предохранительных клапанов СППК 4-25-40 УХЛ1; 17нж14нж4 PN-4,0МПа, DN-25 мм (поверка, ревизия, ремонт) |  |  | шт. | 2 | Автомобиль грузовой |  |  | маш./час | 1 | РМЦ | плановая поверка
[6 empty] | Прокладка Б-25*40 (паронит) S=3; 57х29х3 |  | ГОСТ 15180-86 | шт. | 2
[6 empty] | Прокладка А-50*16 (паронит) S=3; 87х57х3 |  | ГОСТ 15180-86 | шт. | 2
[6 empty] | Шпильки 1Н-М16-70 ст.40Х |  | ОСТ 26-2040-77 | шт. | 4
| отм. +6,000 |  |  |  |  | Гайка М16-7Н ст.40Х |  | ОСТ 26-2041-77 | шт. | 8
| 3.1. Транспортировка до РМЦ |  |  | кг | 19 | Абразив для шлифования самоклеящаяся пленка
[6 empty] | КР-КК-50-120 |  |  | шт. | 10
[6 empty] | КР-КК-50-240 |  |  | шт. | 10
| 4. Всрытие, закрытие люк-лазов Ду500 Ру63 |  |  | шт. | 1 | Прокладка СНП-В-3-529-6,3-4,5 |  | ОСТ 26.260.454-99 | шт. | 1 | ПО | Чистка аппарата от отложений
[6 empty] | Шпилька 2-1 М30-8g х 220 ст.45Х14Н14В2М |  | ОСТ 26-2040-96 | шт. | 2
| 4.1. Выгрузка катализатора |  |  | м³ | 1.5 | Гайка М30-7Н ст.45Х14Н14В2М |  | ОСТ 26-2041-96 | шт. | 4
[6 empty] | Шайба 30 ст. 12Х18Н10Т |  | ОСТ 26-2042-96 | шт. | 1
4.2. Чистка от отложений.
[6 empty] | Щетка-сметка "York" деревянная |  | Код товара: 167419 | шт. | 1
| 4.3. Загрузка катализатора |  |  | м³ | 1.5 | Ветошь (тряпка х/б+бархат) |  |  | кг | 5
[6 empty] | Перчатки трикотажные х/б с ПВХ «ВС 10» черные (10 кл.в.) р-р 10 |  |  | пара. | 8
[6 empty] | Костюм защитный Л-1 (№2) |  |  | шт | 1
[6 empty] | Респиратор 3М 8112 |  |  | шт. | 10
| 5. Проведение внутреннего осмотра | [9 empty] | ОТН. Предприятия | НВО 21.07.2025
| 5.1. Проведение внутреннего осмотра | [9 empty] | спец организация | НВО 07.09.2025
| 6. Испытание (гидро-, пневмо-) . 16 кгс-см2 | [9 empty] | Цех №1 | проверка герметичности фланцевых соединений
| 7. Уборка вывоз мусора после ремонтных работ. |  |  | м3 | 0.8 | Спецмашина |  |  | маш./час | 1 | ООТ и ПБ
83 | Реактор депарафинизации 2-ойступени, поз. Р-2/1 |  |  | 582_инв.№_0Т-006315_АНГК
| 1.Установка и снятие заглушек на дренажах, воздушниках, линиях пропарки. | [9 empty] | Цех№1 | Дренирование аппарата, подготовка к ремонтным работам
| Ду50 Ру40 |  |  | шт. | 4
| Ду150 Ру40 |  |  | шт. | 2
| Ду200 Ру40 |  |  | шт. | 2
[6 empty] | Шпилька 1- М16-8g х 90 ст.40Х |  | ОСТ 26-2040-96 | шт. | 4
[6 empty] | Шпилька 1- М16-8g х 100 ст 40Х |  | ОСТ 26-2040-96 | шт. | 4
[6 empty] | Шпилька 1 М24-8g х 130 ст.40Х |  | ОСТ 26-2040-96 | шт. | 4
[6 empty] | Шпильки М27-8g*180 ст.40Х |  | ОСТ 26-2040-96 | шт. | 6
[6 empty] | Гайка М16-7Н ст.40Х |  | ОСТ 26-2041-96 | шт. | 16
[6 empty] | Гайка М24-7Н ст.40Х |  | ОСТ 26-2041-96 | шт. | 8
[6 empty] | Гайка М27-7Н ст.40Х |  | ОСТ 26-2041-96 | шт. | 12
[6 empty] | Шайба 16 ст. 40Х |  | ОСТ 26-2042-96 | шт. | 16
[6 empty] | Шайба 24 ст. 40Х |  | ОСТ 26-2042-96 | шт. | 8
[6 empty] | Шайба 27 ст. 40Х |  | ОСТ 26-2042-96 | шт. | 12
| 2.Демонтаж-монтаж изоляции с люка и тела аппарата |  |  | м³ | 0.3 | Маты базальтовые прошивные энергетические МПТЭ-1-75 |  |  | м³ | 0.3 | ПО | вскрытие аппарата
[6 empty] | Винт самонарезной ПШС 4х10 |  | 10621-80 | шт. | 100
|  |  |  | м² | 10.8 | Сталь листовая оцинкованная, 0,5 мм |  |  | м² | 5.8
| 3.Демонтаж-монтаж предохранительных клапанов СППК 4-25-40 УХЛ14 17нж14нж1 PN-4,0МПа, DN-25 мм (поверка, ревизия, ремонт) |  |  | шт. | 2 | Автомобиль грузовой |  |  | маш./час | 1 | РМЦ | Плановая поверка
[6 empty] | Прокладка Б-25*40 (паронит) S=3; 57х29х3 |  | ГОСТ 15180-86 | шт. | 2
[6 empty] | Прокладка А-50*16 (паронит) S=3; 87х57х3 |  | ГОСТ 15180-86 | шт. | 2
[6 empty] | Шпильки 1Н-М16-70 ст.40Х |  | ОСТ 26-2040-77 | шт. | 4
| отм. +6,000 |  |  |  |  | Гайка М16-7Н ст.40Х |  | ОСТ 26-2041-77 | шт. | 8
| 3.1. Транспортировка до РМЦ |  |  |  |  | Смазка граф. терм. ГТШ |  | ТУ 0254-084-00284530-99 | кг | 0.1
|  |  |  | кг | 19 | Абразив для шлифования самоклеящаяся пленка
[6 empty] | КР-КК-50-120 |  |  | шт. | 10
[6 empty] | КР-КК-50-240 |  |  | шт. | 10
| 4. Всрытие, закрытие люк-лазов Ду500 Ру40 |  |  | шт. | 1 | Прокладка СНП-В-3-529-4,0-4,5 |  | ОСТ 26.260.454-99 | шт. | 1 | ПО | Чистка аппарата от отложений
[6 empty] | Шпильки М30-8g*200 ст.40Х |  | ОСТ 26-2040-96 | шт. | 6
[6 empty] | Гайка М30-7Н ст.40Х |  | ОСТ 26-2041-96 | шт. | 12
[6 empty] | Шайба 30 ст. 40Х |  | ОСТ 26-2042-96 | шт. | 1
| 4.1. Выгрузка катализатора |  |  | м³ | 3 | Щетка металлическая |  | Артикул 74826 | шт. | 1
| 4.2. Чистка от отложений. |  |  |  |  | Ветошь (тряпка х/б+бархат) |  |  | кг | 3
[6 empty] | Перчатки трикотажные х/б с ПВХ «ВС 10» черные (10 кл.в.) р-р 10 |  |  | пара. | 8
| 4.3. Загрузка катализатора |  |  | м³ | 3 | Костюм защитный Л-1 (№2) |  |  | шт | 1
[6 empty] | Ведро оцинкованное 12л |  |  | шт. | 1
[6 empty] | Респиратор 3М 8112 |  |  | шт. | 10
| 5. Проведение внутреннего осмотра | [9 empty] | ОТН. Предприятия | НВО 21.07.2025
| 5.1. Проведение внутреннего осмотра | [9 empty] | спец организация | НВО 07.09.2025
| 6. Испытание (гидро- , пневмо-) . 16 кгс/см2 | [9 empty] | ОТН предприятия, Цех №1 | проверка герметичности фланцевых соединений
| 7. Уборка вывоз мусора после ремонтных работ. |  |  | м3 | 0.8 | Спецмашина |  |  | маш./час | 1 | ПО
84 | Реактор депарафинизации 2-ойступени, поз. Р-2/2 |  |  | 583_инв.№_0Т-006316_АНГК
| 1.Установка и снятие заглушек на дренажах, воздушниках, линиях пропарки. | [9 empty] | Цех№1 | Дренирование аппарата, подготовка к ремонтным работам
| Ду50 Ру40 |  |  | шт. | 4 | Прокладка СНП-В-3-74-4,0-3,2 |  | ОСТ 26.260.454-99 | шт. | 2
| Ду150 Ру40 |  |  | шт. | 2 | Прокладка СНП-В-3-183-4,0-3,2 |  | ОСТ 26.260.454-99 | шт. | 2
| Ду200 Ру40 |  |  | шт. | 2 | Прокладка СНП-В-3-292-4,0-3,2 |  | ОСТ 26.260.454-99 | шт. | 2
[6 empty] | Шпилька 1- М16-8g х 90 ст.40Х |  | ОСТ 26-2040-96 | шт. | 4
[6 empty] | Шпилька 1- М16-8g х 100 ст 40Х |  | ОСТ 26-2040-96 | шт. | 4
[6 empty] | Шпилька 1 М24-8g х 130 ст.40Х |  | ОСТ 26-2040-96 | шт. | 4
[6 empty] | Шпильки М27-8g*180 ст.40Х |  | ОСТ 26-2040-96 | шт. | 6
[6 empty] | Гайка М16-7Н ст.40Х |  | ОСТ 26-2041-96 | шт. | 16
[6 empty] | Гайка М24-7Н ст.40Х |  | ОСТ 26-2041-96 | шт. | 8
[6 empty] | Гайка М27-7Н ст.40Х |  | ОСТ 26-2041-96 | шт. | 12
[6 empty] | Шайба 16 ст. 40Х |  | ОСТ 26-2042-96 | шт. | 16
[6 empty] | Шайба 24 ст. 40Х |  | ОСТ 26-2042-96 | шт. | 8
[6 empty] | Шайба 27 ст. 40Х |  | ОСТ 26-2042-96 | шт. | 12
| 2.Демонтаж-монтаж изоляции с люка и тела аппарата |  |  | м³ | 0.3 | Маты базальтовые прошивные энергетические МПТЭ-1-75 |  |  | м³ | 0.3 | ПО | вскрытие аппарата
[6 empty] | Винт самонарезной ПШС 4х10 |  | 10621-80 | шт. | 100
|  |  |  | м² | 10.8 | Сталь листовая оцинкованная, 0,5 мм |  |  | м² | 5.8
| 3.Демонтаж-монтаж предохранительных клапанов СППК 4-25-40 УХЛ14 17нж14нж1 PN-4,0МПа, DN-25 мм (поверка, ревизия, ремонт) |  |  | шт. | 2 | Автомобиль грузовой |  |  | маш./час | 1 | РМЦ | Плановая поверка
[6 empty] | Прокладка Б-25*40 (паронит) S=3; 57х29х3 |  | ГОСТ 15180-86 | шт. | 2
[6 empty] | Прокладка А-50*16 (паронит) S=3; 87х57х3 |  | ГОСТ 15180-86 | шт. | 2
[6 empty] | Шпильки 1Н-М16-70 ст.40Х |  | ОСТ 26-2040-77 | шт. | 4
| отм. +6,000 |  |  |  |  | Гайка М16-7Н ст.40Х |  | ОСТ 26-2041-77 | шт. | 8
3.1. Транспортировка до РМЦ
|  |  |  | кг | 19 | Абразив для шлифования самоклеящаяся пленка
[6 empty] | КР-КК-50-120 |  |  | шт. | 10
[6 empty] | КР-КК-50-240 |  |  | шт. | 10
| 4. Всрытие, закрытие люк-лазов Ду500 Ру40 |  |  | шт. | 1 | Прокладка СНП-В-3-529-4,0-4,5 |  | ОСТ 26.260.454-99 | шт. | 1 | ПО | Чистка аппарата от отложений
[6 empty] | Шпильки М30-8g*200 ст.40Х |  | ОСТ 26-2040-96 | шт. | 6
[6 empty] | Гайка М30-7Н ст.40Х |  | ОСТ 26-2041-96 | шт. | 12
[6 empty] | Шайба 30 ст. 40Х |  | ОСТ 26-2042-96 | шт. | 1
| 4.1. Выгрузка катализатора |  |  | м³ | 3 | Щетка металлическая |  | Артикул 74826 | шт. | 1
[6 empty] | Щетка-сметка "York" деревянная |  | Код товара: 167419 | шт. | 1
| 4.2. Чистка от отложений. |  |  |  |  | Ветошь (тряпка х/б+бархат) |  |  | кг | 3
[6 empty] | Перчатки трикотажные х/б с ПВХ «ВС 10» черные (10 кл.в.) р-р 10 |  |  | пара. | 8
| 4.3. Загрузка катализатора |  |  | м³ | 3 | Костюм защитный Л-1 (№2) |  |  | шт | 1
[6 empty] | Фонарь СГГ-10 "ЭЛЬФ" |  |  | шт. | 1
[6 empty] | Ведро оцинкованное 12л |  |  | шт. | 1
[6 empty] | Респиратор 3М 8112 |  |  | шт. | 10
| 5. Проведение внутреннего осмотра | [9 empty] | ОТН. Предприятия | НВО 21.07.2025
| 5.1. Проведение внутреннего осмотра | [9 empty] | спец организация | НВО 07.09.2025
| 6. Испытание (гидро- , пневмо-) . 16 кгс/см2 | [9 empty] | ОТН предприятия, Цех №1 | проверка герметичности фланцевых соединений
| 7. Уборка вывоз мусора после ремонтных работ. |  |  | м3 | 0.8 | Спецмашина |  |  | маш./час | 1 | ПО
85 | Электронагреватель ЭН-1 ПН-219/0,8
| 1.Установка и снятие заглушек на дренажах, воздушниках, линиях пропарки. | [9 empty] | Цех№1 | Дренирование аппарата, подготовка к ремонтным работам
| Ду150 Ру40 |  |  | шт. | 2 | Шпилька 1- М16-8g х 90 ст.40Х |  | ОСТ 26-2040-96 | шт. | 4
[6 empty] | Гайка М16-7Н ст.40Х |  | ОСТ 26-2041-96 | шт. | 8
| 2.Демонтаж-монтаж изоляции тела аппарата |  |  | м³ | 0.3 | Маты базальтовые прошивные энергетические МПТЭ-1-75 |  |  | м³ | 0.3 | ПО | вскрытие аппарата
[6 empty] | Винт самонарезной ПШС 4х10 |  | 10621-80 | шт. | 100
|  |  |  | м² | 2 | Сталь листовая оцинкованная, 0,5 мм |  |  | м² | 2
| 3. Демонтаж-монтаж подводяхиж трубопроводов обвязки теплообменника, задвижек отм.+4,000 |  |  | м.п. | 5 | Цепная таль |  |  |  |  | ПО | Разборка аппарата
|  |  |  | тн | 1
3.1. Демонтаж-монтаж ограждений и металл-ций
3.2. Работа внутри этажерки
| 4. Демонтаж-монтаж нагревателя |  |  | шт. | 1 | [5 empty] | ПО | Разборка аппарата
| 5. Проведение внутреннего осмотра | [9 empty] | ОТН. Предприятия | НВО 19.07.2025
| 5.1. Проведение внутреннего осмотра | [9 empty] | спец организация | НВО 07.09.2025
| 6. Испытание (гидро- , пневмо-) . 16 кгс/см2 | [9 empty] | ОТН предприятия, Цех №1 | проверка герметичности фланцевых соединений
| 7. Уборка вывоз мусора после ремонтных работ. |  |  | м3 | 0.8 | Спецмашина |  |  | маш./час | 1 | ПО
86 | Замена запорной арматуры на дренажах и воздушниках, аппаратов. БКД
| 1. Демонтаж-монтаж запорной арматуры , Задвижка ЗКС Ду32 Ру25 |  |  | шт. | 2 | Прокладка Б-32*16 (ПАГФ-Г-П1-01 65×38×2) |  | ГОСТ 15180-86 | шт. | 2 | РМЦ | Негерметиность в закрытом положении
[6 empty] | Шпилька 1- М16-8g х 90 ст.40Х |  | ОСТ 26-2040-96 | шт. | 4
[6 empty] | Гайка М16-7Н ст.40Х |  | ОСТ 26-2041- 96 | шт. | 8
| 2. ЗАМЕНА запорной арматуры |  |  | шт. | 2 | Задвижка ЗКС 30ЛС99НЖ, Ду32 Ру25, t= +425, монтажный размер 170мм, исполнение фланцев 3 (впадина) ГОСТ 12815-80. сталь корпуса 12Х18Н10Т |  |  | шт. | 2
Задвижка ЗКС Ду32 Ру25
87 | Линия охлаждения СБТУ насоса Н-13
| 1. Монтаж трубопровода |  |  | м.п. | 14 | Труба Ø25*3,5; сталь 09Г2С (бесшовная) |  |  | тн | 0.05 | ПО | монтаж линии трубопровода
| отм. 0,000, +2,500 |  |  |  |  | Отвод 90. 25*4; сталь 09Г2С |  |  | шт | 12
[6 empty] | Электроды LB52U 2,6мм |  |  | кг | 3
[6 empty] | Щетка металлическая для УШМ 125х22 |  | арт. 060406-022-150 | шт | 1
[6 empty] | Круг отрезной 125х1,6х22 по металлу ЛУГА |  |  | шт. | 5
| 2. Монтаж запорной арматуры |  |  |  |  | Кран шаровый Энерпред.ярдос Ду15 Ру16, монтажный р-р 95мм исполнение фланцев задвижки 1(плоское), ГОСТ 12815-80 сталь корпуса 12Х18Н10Т. герметичность затвора-класс А, с КОФ |  |  | шт | 3 | ПО | монтаж линии трубопровода
| Ду15 Ру16 |  |  | шт | 3
| 3. Монтаж-демонтаж подмостей. |  |  | м2 | 4 | [5 empty] | ПО | монтаж линии трубопровода
| 4. Уборка вывоз мусора после ремонтных работ. |  |  | м3 | 0.1 |  |  |  | маш./час | 0.5 | ПО | уборка территории
88 | Линия обогрева емкостей Е-7, Е-8
| 1. Монтаж трубопровода |  |  | м.п. | 30 | Труба Ø32*4; сталь 09Г2С (бесшовная) |  |  | тн | 0.1 | ПО | ремонт линии трубопровода
| отм. 0,000, +2,500 |  |  |  |  | Отвод 90. 32*4; сталь 09Г2С |  |  | шт | 18
[6 empty] | Электроды LB52U 2,6мм |  |  | кг | 5
[6 empty] | Щетка металлическая для УШМ 125х22 |  | арт. 060406-022-150 | шт | 1
[6 empty] | Круг отрезной 125х1,6х22 по металлу ЛУГА |  |  | шт. | 5
| 2.Демонтаж-монтаж изоляции с люка и тела аппарата |  |  | м³ | 0.3 | Маты базальтовые прошивные энергетические МПТЭ-1-75 |  |  | м³ | 0.5 | ПО | ремонт линии трубопровода
[6 empty] | Винт самонарезной ПШС 4х10 |  | 10621-80 | шт. | 300
[6 empty] | Проволока вязальная 1,2мм; рулон-100м |  |  | шт | 2
|  |  |  | м² | 6.2 | Сталь листовая оцинкованная, 0,5 мм |  |  | м² | 3.4
| 3. Демонтаж-монтаж запорной арматуры | [9 empty] | ПО | ремонт линии трубопровода
| Ду15 Ру16 |  |  | шт | 8
| Ду25 Ру16 |  |  | шт | 8
| 4. Демонтаж монтаж кондесатоотводчика |  |  | шт | 2 | конденсатоотводчик термостатический фланцевый Ду 32 Ру 16 с КОФ |  |  | шт | 2 | ПО
| 5. Монтаж-демонтаж подмостей. |  |  | м² | 8 | [5 empty] | ПО | ремонт линии трубопровода
| 6. Уборка вывоз мусора после ремонтных работ. |  |  | м³ | 0.1 |  |  |  | маш./час | 0.5 | ПО | уборка территории
НАСОСНОЕ ОБОРУДОВАНИЕ
89 | Агрегат электронасосный вертикальный многоступенчатый CRN 5-29 E-FGJ-G-E-HQQE 10000002, поз. Н-1 |  |  | 1080_инв.№_0Т-006243_АНГК
| 1. Экспертиза промышленной безопастности |  |  |  |  | Насосная дозирования хим.реагентов |  |  |  |  | спец организация, ОТН предприятия | ЭПБ 19.12.2025
90 | Агрегат электронасосный вертикальный многоступенчатый CRN 1-33 E-FGJ-G-E-HQQE P11345, поз. Н-1Р
| 1. Экспертиза промышленной безопастности |  |  |  |  | Насосная дозирования хим.реагентов |  |  |  |  | спец организация, ОТН предприятия | ЭПБ 19.12.2025
92 | Агрегат электронасосный вертикальный многоступенчатый CR 32-2 E-F-A-E-HQQE P11407, поз. Н-4 |  |  | 649_инв.№_0Т-005023_АНГК
| 1. Экспертиза промышленной безопастности |  |  |  |  | Насосная дозирования хим.реагентов |  |  |  |  | спец организация, ОТН предприятия | ЭПБ 19.05.2025
93 | Агрегат электронасосный вертикальный многоступенчатый CR 32-2 E-F-A-E-HQQE P11407, поз. Н-4Р |  |  | 650_инв.№_0Т-005024_АНГК
| 1. Экспертиза промышленной безопастности |  |  |  |  | Насосная дозирования хим.реагентов |  |  |  |  | спец организация, ОТН предприятия | ЭПБ 19.05.2025
95 | Агрегат электронасосный дозировочный одноплунжерный НД 1,0 Р4/100 К14В, поз. Н-20
| 1. Экспертиза промышленной безопастности |  |  |  |  | Насосная дозирования хим.реагентов |  |  |  |  | спец организация, ОТН предприятия | ЭПБ 22.10.2025
96 | Насос центробежный полупогружной ВНД 12,5/50.130811.Е-112М2-УХЛ-1, поз. Н-16
| 1. Экспертиза промышленной безопастности |  |  |  |  | Емкость Е-2 |  |  |  |  | спец организация, ОТН предприятия | ЭПБ 19.10.2025
97 | Электронасос центробежный герметичный многоступенчатый односторонний БЭН 919-МС поз. Н-10/9 |  |  | 672_инв.№_0Т-005350_АНГК
| 1. Экспертиза промышленной безопастности |  |  |  |  | Насосная сырьевая |  |  |  |  | спец организация, ОТН предприятия | ЭПБ 05.06.2025
|  | Директор по ОТ, ПБ, ПК и экологии | [5 empty] | В.Л. Титов
|  | Главный метролог | [5 empty] | М.С. Толстых
|  | Главный энергетик | [5 empty] | Д.А. Селезнев
|  | Начальник цеха № 1 | [5 empty] | С.В. Лукьянчиков
|  | Начальник установки | [5 empty] | В.Г. Изотов
|  | Начальник ОТН | [5 empty] | Е.О. Акулов

## Спецификация
Спецификация к ВД - Цех №1, установка переработки нефти УПН-800
Необходимые материалы |  |  |  |  | Исполнитель | Разделение поставки
№ п/п | Наименование | ГОСТ, ОСТ, ТУ | ед. изм. | кол-во
1 | 2 | 3 | 4 | 5 | 6 | 7
1.1., 47.1., 49.2, 54.2., 55.2., 56.2. | Прокладка А-15*16 (ПАГФ-Г-П1-01 50×20×3) | ГОСТ 15180-86 | шт. | 58 | Цех №1, 46 / ПО, 12 | заказчик
1.2. | Прокладка А-20*16 (ПАГФ-Г-П1-01 60×25×3) | ГОСТ 15180-86 | шт. | 38 | Цех№1 | заказчик
1.3., 7.2., 8.2., 48.1., 49.1, 54.1., 55.1., 56.1. | Прокладка А-25*16 (ПАГФ-Г-П1-01 69×29×3) | ГОСТ 15180-86 | шт. | 66 | Цех №1, 62 / ПО, 4 | заказчик
1.4., 48.2. | Прокладка А-32*16 (ПАГФ-Г-П1-01 81×38×3) | ГОСТ 15180-86 | шт. | 50 | Цех №1, 48 / ПО, 2 | заказчик
1.5., 2.5., 48.3., 49.3., 54.3., 55.3., 56.3. | Прокладка А-40*16 (ПАГФ-Г-П1-01 91×45×3) | ГОСТ 15180-86 | шт. | 50 | Цех №1, 41 / ПО, 9 | заказчик
1.6., 49.4., | Прокладка А-50*16 (ПАГФ-Г-П1-01 106×57×3) | ГОСТ 15180-86 | шт. | 31 | Цех №1, 29 / ПО, 2 | заказчик
1.7. | Прокладка А-65*16 (ПАГФ-Г-П1-01 126×75×3) | ГОСТ 15180-86 | шт. | 38 | Цех №1 | заказчик
1.8. | Прокладка А-80*16 (ПАГФ-Г-П1-01 141×87×3) | ГОСТ 15180-86 | шт. | 31 | Цех №1 | заказчик
1.9., 75.2. | Прокладка Б-15*16 (ПАГФ-Г-П1-01 39×20×2) | ГОСТ 15180-86 | шт. | 76 | Цех №1, 74 / ПО, 2 | заказчик
1.10., 56.1., 57.1., 69.1. | Прокладка Б-20*16 (ПАГФ-Г-П1-01 50×25×2) | ГОСТ 15180-86 | шт. | 50 | Цех №1, 38 / ПО, 12 | заказчик
1.11., 7.1., 8.1., 31.1., 32.5., 37.5., 38.5., 39.2., 45.5., 42.8., 47.7., 61.9., 73.12., 75.6., 28.1. | Прокладка Б-25*16 (ПАГФ-Г-П1-01 57×29×3) | ГОСТ 15180-86 | шт. | 142 | Цех №1, 132 / ПО, 10 | заказчик
1.12., 73.14., 75.5. | Прокладка Б-32*16 (ПАГФ-Г-П1-01 65×38×2) | ГОСТ 15180-86 | шт. | 67 | Цех №1, 65 / ПО, 2 | заказчик
1.13. | Прокладка Б-40*16 (ПАГФ-Г-П1-01 75×45×2) | ГОСТ 15180-86 | шт. | 43 | Цех №1 | заказчик
1.14., 7.3., 8.3., 21.2., 22.2., 23.2., 24.2., 31.2., 32.4., 37.4., 38.4., 39.2., 40.4., 41.8., 42.9., 46.8., 57.2., 58.2., 59.1.,60.1., 61.10., 62.1., 62.9., 65.2., 69.2. | Прокладка Б-50*16 (ПАГФ-Г-П1-01 87×57×2) | ГОСТ 15180-86 | шт. | 49 | Цех №1, 37 / ПО, 12 | заказчик
1.15., 53.3., 58.3., 69.3. | Прокладка Б-65*16 (ПАГФ-Г-П1-01 109×75×2) | ГОСТ 15180-86 | шт. | 65 | Цех №1, 59 / ПО, 6 | заказчик
1.16., 7.4., 8.4., 32.3., 37.3., 38.3., 40.4., 65.4. | Прокладка Б-80*16 (ПАГФ-Г-П1-01 120×87×2) | ГОСТ 15180-86 | шт. | 89 | Цех №1, 80 / ПО, 9 | заказчик
1.17. | Прокладка В-15*16 (ПАГФ-Г-П1-03 39×29×3) | ГОСТ 15180-86 | шт. | 20 | Цех №1 | заказчик
1.18. | Прокладка В-20*16 (ПАГФ-Г-П1-03 50×36×3) | ГОСТ 15180-86 | шт. | 20 | Цех №1 | заказчик
1.19. | Прокладка В-25*16 (ПАГФ-Г-П1-03 57×43×3) | ГОСТ 15180-86 | шт. | 20 | Цех №1 | заказчик
1.20. | Прокладка В-32*16 (ПАГФ-Г-П1-03 65×51×3) | ГОСТ 15180-86 | шт. | 20 | Цех №1 | заказчик
1.21. | Прокладка В-40*16 (ПАГФ-Г-П1-03 75×61×3) | ГОСТ 15180-86 | шт. | 20 | Цех №1 | заказчик
1.22., 28.1. | Прокладка В-50*16 (ПАГФ-Г-П1-03 87×73×3) | ГОСТ 15180-86 | шт. | 20 | Цех №1 | заказчик
1.23. | Прокладка В-65*16 (ПАГФ-Г-П1-03 109×95×3) | ГОСТ 15180-86 | шт. | 20 | Цех №1 | заказчик
1.24. | Прокладка В-80*16 (ПАГФ-Г-П1-03 120×106×3) | ГОСТ 15180-86 | шт. | 20 | Цех №1 | заказчик
1.25. | Прокладка В-100*16 (ПАГФ-Г-П1-03 149×129×3) | ГОСТ 15180-86 | шт. | 20 | Цех №1 | заказчик
1.26. | Прокладка В-150*16 (ПАГФ-Г-П1-03 203×183×3) | ГОСТ 15180-86 | шт. | 20 | Цех №1 | заказчик
1.27. | Прокладка А-15*16 (паронит ПМБ 50×20×3) | ГОСТ 15180-86 | шт. | 35 | Цех №1 | заказчик
1.28. | Прокладка А-20*16 (паронит ПМБ 60×25×3) | ГОСТ 15180-86 | шт. | 42 | Цех №1 | заказчик
1.29., 51.1. | Прокладка А-25*16 (паронит ПМБ 69×29×3) | ГОСТ 15180-86 | шт. | 42 | Цех №1, 38 / ПО, 4 | заказчик/ПО
1.30. | Прокладка А-32*16 (паронит ПМБ 81×38×3) | ГОСТ 15180-86 | шт. | 44 | Цех №1 | заказчик
1.31. | Прокладка А-40*16 (паронит ПМБ 91×45×3) | ГОСТ 15180-86 | шт. | 27 | Цех №1 | заказчик
1.32. | Прокладка А-50*16 (паронит ПМБ 106×57×3) | ГОСТ 15180-86 | шт. | 52 | Цех №1 | заказчик
1.33. | Прокладка Б-15*16 (паронит ПМБ 39×20×2) | ГОСТ 15180-86 | шт. | 55 | Цех №1 | заказчик
1.34., 52.1., 53.1. | Прокладка Б-20*16 (паронит ПМБ 50×25×2) | ГОСТ 15180-86 | шт. | 57 | Цех №1 | заказчик
1.35. | Прокладка Б-25*16 (паронит ПМБ 57×29×2) | ГОСТ 15180-86 | шт. | 42 | Цех №1 | заказчик
1.36. | Прокладка Б-32*16 (паронит ПМБ 65×38×2) | ГОСТ 15180-86 | шт. | 47 | Цех №1 | заказчик
1.37. | Прокладка Б-40*16 (паронит ПМБ 75×45×2) | ГОСТ 15180-86 | шт. | 26 | Цех №1 | заказчик
1.38., 51.1. | Прокладка Б-50*16 (паронит ПМБ 87×57×2) | ГОСТ 15180-86 | шт. | 8 | Цех №1, 6/ ПО, 2 | заказчик/ПО
1.39., 51.1. | Шпилька 1- М12-8g х 70 ст 40Х | ОСТ 26-2040-96 | шт. | 292 | Цех №1, 288/ ПО, 4 | заказчик/ПО
1.40., 51.1. | Шпилька 1- М12-8g х 80 ст 40Х | ОСТ 26-2040-96 | шт. | 228 | Цех №1, 214/ ПО, 14 | заказчик/ПО
1.42., 21.2., 23.4., 24.2., 24.4., 25.3., 37.3., 39.3., 40.3. | Шпилька 1- М16-8g х 100 ст 40Х | ОСТ 26-2040-96 | шт. | 194 | Цех №1, 150/ ПО, 44 | заказчик/ПО
1.43. | Гайка М12-7Н, ст.40Х | ГОСТ 9064-75 | шт. | 980 | Цех №1, 952/ ПО, 28 | заказчик/ПО
1.44., 2.9.7.4., 8.4., 21.2., 22.2., 23.2., 24.2., 24.4., 25.3., 31.1., 31.10., 86.1.1. | Гайка М16-7Н ст.40Х | ГОСТ 9064-75 | шт. | 966 | Цех №1, 736/ ПО, 230 | заказчик/ПО
12.5., 16.8., 17.8., 18.8., 47.4., 71.3., | Смазка граф. терм. ГТШ | ТУ 0254-084-00284530-99 | кг | 2.4 | Цех №1, 0,7/ ПО, 1,7 | заказчик/ПО
2.1., 4.4., 31.3., 32.1., 32.3., 37.1., 37.3., 38.1., 38.3., 40.1., 40.3., | Прокладка Б-200*16 (ПАГФ-Г-П1-03 259×216×3) | ГОСТ 15180-86 | шт. | 76 | Цех №1, 42/ ПО, 34 | заказчик
2.1., 7.1, 8.1, 30.3., 31.3., 32.1., 32.3., 33.3., 37.1., 37.3., 38.1., 38.3., 39.3., 40.1., 40.3., | Прокладка Б-150*16 (ПАГФ-Г-П1-03 203×161×3) | ГОСТ 15180-86 | шт. | 46 | Цех №1, 22/ ПО, 26 | заказчик
2.1. | Прокладка Б-125*16 (ПАГФ-Г-П1-03 172×132×3) | ГОСТ 15180-86 | шт. | 10 | ПО | заказчик
2.1., 46.3., 61.3. | Прокладка Б-80*16 (ПАГФ-Г-П1-03 120×87×2) | ГОСТ 15180-86 | шт. | 22 | Цех №1 | заказчик
2.1., 39.3., 40.3., | Шпилька 1- М20-8g х 110 ст.40Х | ОСТ 26-2040-96 | шт. | 61 | ПО | ПО
2.1., 31.1., 47.1., 48.1., 49.1., 75.2., 86.1. | Шпилька 1- М16-8g х 90 ст.40Х | ОСТ 26-2040-96 | шт. | 320 | Цех №1, 219/ ПО, 101 | заказчик/ПО
2.1., 46.3. | Гайка М20-7Н, ст.40Х | ГОСТ 9064-75 | шт. | 312 | Цех №1, 86/ ПО, 226 | заказчик/ПО
3.2., 4.2., 31.8., 32.6., 37.6., 38.6., 39.6.1., 40.6.1., 55.2.1. | Графлекс листовой МГЛ-230-3,0/1,0-1500х1500х3 | ТУ 5728-004-93978201-2007 | шт. | 25 | Цех №1, 18/ ПО, 7 | заказчик
3.3., 4.3., 5.3., 6.3. | Гайка М10 ст.08Х13 | ГОСТ 5915-70 | шт. | 400 | РМЦ | заказчик
3.3.1., 4.3.1., 5.3.1., 6.3.1., 7.3., 8.3., 9.2.1., 10.2., 11.3., 12.3., 57.5., 58.5., 59.2., 62.5., 63.5., 64.5., 65.3., 66.2., 69.5., 70.2., 71.3., 73.5., 73.6. | Защитный комбинезон (костюм) одноразовый с капюшоном | "Каспер", плотность спанбонда 40 г/м2, размер XXL (52 - 54) | шт. | 58 | Цех №1, 29/ ПО, 29 | заказчик/ПО
3.3.1., 4.3.1., 5.3.1., 6.3.1., 7.3., 8.3., 9.2.1., 10.2., 11.3., 12.3., 57.5., 58.5., 59.2., 62.5., 63.5., 64.5., 65.3., 66.2., 69.5., 70.2., 71.3., 73.5., 73.6. | Ветошь (тряпка х/б+бархат) |  | кг | 102 | Цех №1, 36/ ПО, 66 | заказчик/ПО
3.3.1., 4.3.1., 5.3.1., 6.3.1., 7.3., 8.3., 9.2.1., 10.2., 11.3., 12.3., 57.5., 58.5., 59.2., 62.5., 63.5., 64.5., 65.3., 66.2., 69.5., 70.2., 71.3., 73.5., 73.6. | Перчатки трикотажные х/б с ПВХ «ВС 10» черные (10 кл.в.) р-р 10 |  | пара | 282 | Цех №1, 118/ ПО, 164 | заказчик/ПО
3.3.1., 4.3.1., 5.3.1., 6.3.1., 7.3., 8.3., 9.2.1., 10.2., 11.3., 12.3., 57.5., 58.5., 59.2., 62.5., 63.5., 64.5., 65.3., 66.2., 69.5., 70.2., 71.3., 73.5., 73.6. | Респиратор 3М 8112 |  | шт. | 206 | Цех №1, 62/ ПО, 144 | заказчик/ПО
3.5.1. | Прокладка Б-100*16 (паронит ПМБ) S=3 149х106х3 | ГОСТ 15180-86 | шт. | 12 | РМЦ | заказчик
3.5.1. | Прокладка А-150*16 (паронит) S=3 206х161х3 | ГОСТ 15180-86 | шт. | 6 | РМЦ | заказчик
3.3.1., 4.3.1., 5.3.1., 6.3.1., 7.3., 8.3., 9.2.1., 10.2., 11.3., 12.3., 57.5., 58.5., 59.2., 62.5., 63.5., 64.5., 65.3., 66.2., 69.5., 70.2., 71.3., 73.5., 73.6. | Абразив для шлифования самоклеящаяся пленка КР-КК-50-120 | ГОСТ 15180-86 | шт. | 140 | РМЦ | заказчик
3.3.1., 4.3.1., 5.3.1., 6.3.1., 7.3., 8.3., 9.2.1., 10.2., 11.3., 12.3., 57.5., 58.5., 59.2., 62.5., 63.5., 64.5., 65.3., 66.2., 69.5., 70.2., 71.3., 73.5., 73.6. | Абразив для шлифования самоклеящаяся пленка КР-КК-50-240 | ГОСТ 15180-86 | шт. | 140 | РМЦ | заказчик
3.3.1., 4.3.1., 5.3.1., 6.3.1., 7.3., 8.3., 9.2.1., 10.2., 11.3., 12.3., 57.5., 58.5., 59.2., 62.5., 63.5., 64.5., 65.3., 66.2., 69.5., 70.2., 71.3., 73.5., 73.6. | Мешки для мусора 1000 л, 1 шт (1 уп) | Артикул ARI96012431 | шт. | 14 | Цех №1, 4/ ПО, 10 | заказчик/ПО
4.4. | Тарелка исполнения I Б 1600-50-50, ст. 08Х13, с полным набором клапанов и крепежных элементов | АТК 26-02-I-89 | компл. | 15 | РМЦ | заказчик
4.4. | Тарелка исполнения I А 2000-50-50, ст. 08Х13, с полным набором клапанов и крепежных элементов | АТК 26-02-I-89 | компл. | 1 | РМЦ | заказчик
4.5. | Прокладка А-300*16 (ПАГФ-Г-П1-03 372×318×2) | ГОСТ 15180-86 | шт. | 8 | РМЦ | заказчик
5.2., 6.2., 7.2., 8.2.1, 12.3., 57.2., 58.2., 69.2.1., 70.2.1. | Графлекс листовой МГЛ-230-3,0/1,0-1500х1500х2 | ТУ 5728-004-93978201-2007 | шт. | 10 | Цех №1, 6/ ПО, 4 | заказчик
5.7. | пакет мусорный полиэтиленовый(черный) 120л. Плотность 35 мкм 10шт/1уп |  | уп. | 28 | Цех №1, 16/ ПО, 12 | заказчик/ПО
7.1., 8.1. | Прокладка Б-250*16 (ПАГФ-Г-П1-01 312×264×3) | ГОСТ 15180-86 | шт. | 4 | РМЦ | заказчик
7.4., 8.4., 9.4., 76.2., 77.2., 81.3., 82.3., 83.2., 84.3. | Прокладка Б-25*40 (паронит) S=3; 57х29х3 | ГОСТ 15180-86 | шт. | 26 | РМЦ | заказчик
7.4., 8.4., 9.4., 76.2., 77.2., 81.3., 82.3., 83.2., 84.3. | Прокладка А-50*16 (паронит) S=3; 87х57х3 | ГОСТ 15180-86 | шт. | 26 | РМЦ | заказчик
7.4., 8.4., 31.10., 77.2., 78.4., 81.3., 82.3., 83.3., 84.3. | Шпильки 1Н-М16-70 ст.40Х | ОСТ 26-2040-77 | шт. | 40 | РМЦ | заказчик
9.1., 10.1., 14.1., 15.1., 30.1., 70.1. | Прокладка Б-50*16 (ПАГФ-Г-П1-01 87×57×3) | ГОСТ 15180-86 | шт. | 13 | Цех №1 | заказчик
9.1., 10.1., 14.1., 15.1., 30.1., 70.1. | Прокладка Б-80*16 (ПАГФ-Г-П1-01 120×87×3) | ГОСТ 15180-86 | шт. | 26 | Цех №1, 16/ ПО, 10 | заказчик
9.1., 10.1., 14.1., 15.1., 30.1., 28.1. | Прокладка Б-100*16 (ПАГФ-Г-П1-01 149×106×3) | ГОСТ 15180-86 | шт. | 24 | Цех №1 | заказчик
9.2., 19.4., 21.5., 22.5., 24.6. | Графлекс листовой МГЛ-230-3,0/1,0-1000х1000х2 | ТУ 5728-004-93978201-2007 | шт. | 5 | Цех №1, 4/ ПО, 1 | заказчик
11.2., 14.2., 15.2., 16., 17., 18., 20., 21.1., 22.1., 23.1., 24.1., 28., 39., 40., 61., 65. | Ортофосфорная кислота 42% | ГОСТ 6552-80 | кг. | 1690 | Цех №1 | заказчик
12.3., 27.2., 29.2., 70.2., 72.1., 74.1. | Шпатель 100 мм |  | шт. | 7 | Цех №1, 5/ ПО, 2 | ПО
14.3., 15.3., 16.2., 17.2., 18.2., 19.1., 25.1., 49.2., 67.1., 75.1. | Маты базальтовые прошивные энергетические МПТЭ-1-75 |  | м3 | 31.65 | РМЦ 0,4/ПО, 31,65 | заказчик/ПО
14.3., 15.3., 16.2., 17.2., 18.2., 19.1., 25.1., 49.2., 67.1., 75.1. | Винт самонарезной ПШС 4х10 | 10621-80 | шт. | 5600 | РМЦ 100/ПО, 5500 | заказчик/ПО
14.3., 15.3., 16.2., 17.2., 18.2., 19.1., 25.1., 49.2., 67.1., 75.1. | Сталь листовая оцинкованная, 0,5 мм |  | м2 | 250.2 | РМЦ 2,2/ПО 248 | заказчик/ПО
14.4., 15.4., 16.3., 17.3., 20.3. | Сальниковая набивка Н-4030-10х10 | ТУ У 26.8-34743542-001:2011 | м.п. | 1920 | ПО | ПО
14.5., 15.5., 16.4., 17.4., 18.4., 20.4. | Паронит листовой ПМБ 2500х1500х4 (РАЗМЕР!!!) | ГОСТ 481-80 | шт. | 12 | РМЦ | заказчик
14.8. | хомут силовой 44-47мм / W1 | Артикул: 11622922 | шт. | 100 | Цех №1 | заказчик
15.8., 17.7., 18.7., 20.7. | хомут силовой 48-51мм / W1 | Артикул: 11622922 | шт. | 300 | Цех №1 | заказчик
16.1., 17.1., 18.1., 20.1. | Прокладка Б-150*16 (ПАГФ-Г-П1-01 203×161×2) | ГОСТ 15180-86 | шт. | 42 | Цех №1, 16/ ПО, 26 | заказчик
16.1., 17.1., 18.1., 20.1. | Прокладка Б-250*16 (ПАГФ-Г-П1-01 312×264×2) | ГОСТ 15180-86 | шт. | 10 | ПО | заказчик
16.7. | хомут силовой 52-55мм / W1 | Артикул: 11622922 | шт. | 100 | Цех №1 | заказчик
14.3., 15.3., 16.2., 17.2., 18.2., 19.1., 25.1., 49.2., 67.1., 75.1. | Проволока вязальная 1,2мм; рулон-100м |  | шт. | 16 | Цех №1, 2/ ПО, 14 | заказчик/ПО
19.2., 25.2., 49.2., 67.1., 75.1. | Скотч армированный 50мм х 50м х 55мкм AviorA | AviorA50/Arm50 | шт. | 9 | Эл.Цех 3, ПО, 6 | заказчик/ПО
19.5. | Труба бесшовная Ø 89*4 сталь 09Г2С | ГОСТ 8732-78 | тн | 0.06 | ПО | ПО
19.5. | Труба бесшовная Ø 159*5 сталь 09Г2С | ГОСТ 8732-78 | тн | 0.27 | ПО | ПО
19.5. | Труба бесшовная Ø 45*4 сталь 09Г2С | ГОСТ 8732-78 | тн | 0.05 | ПО | ПО
19.5. | Труба бесшовная Ø 32*3 сталь 09Г2С | ГОСТ 8732-78 | тн | 0.03 | ПО | ПО
19.5. | Отвод 90. 89*5 сталь 09Г2С | ГОСТ 17375-2001 | шт. | 3 | ПО | ПО
19.5. | Отвод 90. 159*6 сталь 09Г2С | ГОСТ 17375-2001 | шт. | 5 | ПО | ПО
19.5. | Отвод 90. 32*4 сталь 09Г2С | ГОСТ 17375-2001 | шт. | 3 | ПО | ПО
19.5. | Тройник равнопроходной 159*6 сталь 09Г2С | ГОСТ 17375-2001 | шт. | 2 | ПО | ПО
19.5. | Заглушка эллиптическая 159*6 сталь 09Г2С | ГОСТ 17375-2001 | шт. | 2 | ПО | ПО
19.5. | Бобышка Ø36, М20*1,5-130мм; (скошенная под угол 45) ст. 09Г2С |  | шт. | 4 | ПО | ПО
19.5. | Штуцер Ø24, R1/2-100мм; (скошенная под угол 45) ст. 09Г2С |  | шт. | 4 | ПО | ПО
19.5. | Гильза защитная 2001-02-М20х1,5-М20х1,5-Н10-160 |  | шт. | 4 | ПО | заказчик
19.5., 87.1., 88.1. | Электроды LB52U 2,6мм |  | кг. | 28 | ПО | ПО
19.5. | Электроды LB52U 3,2мм |  | кг. | 15 | ПО | ПО
19.5., 30.4., 31.6., 32.4., 37.4., 38.4., 39.4., 40.4., 73.11., 87.1., 88.1. | Круг отрезной 125*1,6*22 по металлу ЛУГА |  | шт. | 80 | ПО | ПО
19.5. | Круг отрезной 230*2,5*22 по металлу ЛУГА |  | шт. | 10 | ПО | ПО
19.5., 30.4., 31.6., 32.4., 37.4., 38.4., 39.4., 40.4., 73.11., 87.1., 88.1. | Щетка металлическая для УШМ 125*22 | арт. 060406-022-125 | шт. | 11 | Цех №1, 2/ ПО, 9 | заказчик/ПО
19.5. | Круг шлифовальный 125*6*22.2 |  | шт. | 2 | ПО | ПО
21.2., 22.2., 23.2., 24.2., 57.2., 58.1., 60.1., 62.1., 63.1., 64.1., 65.1., 69.1. | Прокладка Б-100*16 (ПАГФ-Г-П1-01 149×106×2) | ГОСТ 15180-86 | шт. | 26 | Цех №1, 10/ ПО, 16 | заказчик
21.2., 22.2., 23.2., 24.2., 28.1. | Болт М20х90 ст.40Х | ГОСТ 1050-88 | шт. | 18 | Цех №1 | заказчик
21.2., 22.2., 23.2., 24.2., 57.2., 58.1., 60.1., 62.1., 63.1., 64.1., 65.1., 69.1. | Гайка М20-6Н ст.40Х | ГОСТ 5915-70 | шт. | 161 | Цех №1, 76/ ПО, 85 | заказчик/ПО
21.4., 22, 23, 24 | Шпильки М24-8g*170 ст.25Х1МФ | ГОСТ 20072-74 | шт. | 8 | ПО | заказчик
21.4., 22, 23, 24 | Шпильки М24-8g*200 ст.25Х1МФ | ГОСТ 20072-74 | шт. | 15 | Цех №1, 7/ ПО, 8 | заказчик
21.4., 22, 23, 24 | Шпильки М27-8g*180 ст.40Х | ГОСТ 1050-88 | шт. | 36 | Цех №1, 20/ ПО, 16 | заказчик/ПО
21.4., 22, 23, 24 | Шпильки М30-8g*160 ст.20ХН3А | ГОСТ 4543-71 | шт. | 12 | ПО | заказчик
21.2., 22.2., 23.2., 24.2., 57.2., 58.1., 60.1., 62.1., 63.1., 64.1., 65.1., 69.1. | Гайка М24-7Н.ст.40Х | ГОСТ 5915-70 | шт. | 208 | Цех №1, 106/ ПО, 102 | заказчик/ПО
21.2., 22.2., 23.2., 24.2., 57.2., 58.1., 60.1., 62.1., 63.1., 64.1., 65.1., 69.1. | Гайка М27-7Н.ст.40Х | ГОСТ 5915-70 | шт. | 88 | Цех №1, 66/ ПО, 22 | заказчик/ПО
21.2., 22.2., 23.2., 24.2., 57.2., 58.1., 60.1., 62.1., 63.1., 64.1., 65.1., 69.1. | Гайка М30-7Н.ст.40Х | ОСТ 26-2041-96 | шт. | 22 | ПО | заказчик/ПО
21.6., 22.6., 23.7., 24.7., 30.7., 31.9., 32.7., 33.5., 37.7., 38.7., 39.7., 40.7., 41.6., 42.6., 43.2., 61.6. | Рукав напорный "Пар-2"25х46,8 бар | ГОСТ-18698-79 | шт. | 380 | Цех №1, 140/ ПО, 240 | заказчик/ПО
21.4., 22, 23, 24 | Прокладка Б-25х40 ПАГФ-Г-П1-01 57х25х3 | ГОСТ 15180-86 | шт. | 12 | РМЦ | заказчик
21.4., 22, 23, 24 | Прокладка А-40х40 ПАГФ-Г-П1-01 91х45х3 | ГОСТ 15180-86 | шт. | 10 | РМЦ | заказчик
21, 22, 23, 24 | Алмазная Паста Г АСМ 40/28 |  | гр. | 20 | РМЦ | заказчик
21, 22, 23, 24 | Алмазная Паста Г АСМ 20/14 |  | гр. | 20 | РМЦ | заказчик
26.1., 34.1. | Манжета Ду50, смесь резиновая ЭП-503, (ТУ2512.003.4505579) | 12-12.291.00.004 | шт. | 8 | Цех №1 | заказчик
26.1., 34.1. | Гайка М16-6Н, сталь 40Х | ГОСТ 5931 | шт. | 258 | Цех №1, 152/ ПО, 106 | заказчик/ПО
27.2., 29.2. | Шпильки М12-8g х 80.019 сталь20ХН3А | ОСТ 26-2040-96 | шт. | 8 | РМЦ | заказчик
27.2., 29.2. | Шпильки М27-8g х 150.019 сталь20ХН3А | ОСТ 26-2040-96 | шт. | 8 | РМЦ | заказчик
27.2., 29.2. | Гайка М12-7Н, сталь 20ХН3А | ОСТ 26-2040-96 | шт. | 16 | РМЦ | заказчик
28.1. | Прокладка Б-50*25 (ПАГФ-Г-П1-01 87×57×3) | ГОСТ 15180-86 | шт. | 2 | Цех №1 | заказчик
28.1. | Шпильки 1-М27-8gх140 ст.35 | ГОСТ 26-2040-96 | шт. | 4 | Цех №1 | заказчик
28.3. | Шпильки М24-8g*170 ст.20ХН3А | ГОСТ 26-2040-96 | шт. | 10 | ПО | заказчик
28.3. | Шпильки М24-8g*200 ст.20ХН3А | ГОСТ 26-2040-96 | шт. | 4 | ПО | заказчик
30.3., 32.3., 33.3., 37.3., 38.3., 39.3. | Прокладка Б-125*16 (ПАГФ-Г-П1-03 175×132×3) | ГОСТ 15180-86 | шт. | 44 | Цех №1, 10/ ПО, 34 | заказчик
30.3., 32.3., 33.3. | Шпилька 1- М16-8g х 80.40Х | ОСТ 26-2040-96 | шт. | 51 | Цех №1, 42/ ПО, 9 | заказчик/ПО
30.3., 32.3., 33.3. | Шпилька 1- М20-8g х 80.40Х | ОСТ 26-2040-96 | шт. | 9 | ПО | ПО
30.6., 37.1., 37.5., 38.1., 38.5. | Шпильки М20*140 ст.25Х1МФ | ГОСТ 20072-74 | шт. | 16 | Цех №1, 7/ ПО, 9 | заказчик
30.6., 37.1., 37.5., 38.1. | Шпильки М20*150 ст.25Х1МФ | ГОСТ 20072-74 | шт. | 17 | Цех №1, 9/ ПО, 8 | заказчик
30.6., 37.1., 37.5., 38.1. | Шпильки М20*170 ст.25Х1МФ | ГОСТ 20072-74 | шт. | 17 | Цех №1, 6/ ПО, 11 | заказчик
30.6., 37.1., 37.5., 38.1. | Шпильки М20*200 ст.25Х1МФ | ГОСТ 20072-74 | шт. | 10 | ПО | заказчик
30.6., 37.1., 37.5. | Шпильки М24*110 ст.25Х1МФ | ГОСТ 20072-74 | шт. | 6 | ПО | заказчик
30.6., 37.1., 37.5. | Шпильки М24*120 ст.25Х1МФ | ГОСТ 20072-74 | шт. | 17 | Цех №1, 6/ ПО, 11 | заказчик
30.5. | Гайка М24.7Н.20Х13 | ГОСТ 5940-75 | шт. | 26 | Цех №1, 22/ ПО, 4 | заказчик
31.3. | Шпилька 1- М24-8g х 110 ст.40Х | ОСТ 26-2040-96 | шт. | 56 | Цех №1, 15/ ПО, 41 | заказчик/ПО
31.3., 37.3., 38.3. | Шпилька 1- М20-8g х 100 ст.40Х | ОСТ 26-2040-96 | шт. | 44 | Цех №1, 4/ ПО, 40 | заказчик/ПО
31.5., 41.4., 42.4., 61.4. | Графлекс листовой МГЛ-230-3,0/1,0-1000х1000х3 | ТУ 5728-004-93978201-2007 | шт. | 4 | Цех №1, 3/ ПО, 1 | заказчик/ПО
31.8. | Перемычка ПГП 2500 П 639х11х4,5 | ТУ 2577-003-81509642-10 | шт. | 4 | ПО | ПО
31.8. | Шпилька 1 М20-8g х 210 ст.40Х | ОСТ 26-2040-96 | шт. | 8 | ПО | ПО
32.1., 33.1. | Шпильки М24*110. ст.30ХМА | ОСТ 26-2040-96 | шт. | 8 | РМЦ | заказчик
32.1., 33.1. | Шпильки М27*130. ст.20Х13 | ОСТ 26-2040-96 | шт. | 13 | РМЦ | заказчик
32.6., 33.4. | Шпильки 1-М20-8g х 220 ст. 30ХМА | ОСТ 26-2040-96 | шт. | 6 | ПО | заказчик
32.6., 33.4. | Шпильки 1-М30-8g х 190 ст. 20Х13 | ОСТ 26-2040-96 | шт. | 4 | ПО | ПО
32.6., 33.4. | Шпильки 1-М30-8g х 210 ст. 20Х13 | ОСТ 26-2040-96 | шт. | 4 | ПО | заказчик
32.6., 33.4. | Шпильки 1-М30-8g х 250 ст. 20Х13 | ОСТ 26-2040-96 | шт. | 4 | ПО | заказчик
32.6., 33.4. | Гайка М20-7Н ст. 20Х13 | ОСТ 26-2040-96 | шт. | 16 | Цех №1, 6/ ПО, 10 | заказчик
32.6., 33.4. | Гайка М30-7Н ст. 09Г2С | ОСТ 26-2040-96 | шт. | 10 | ПО | ПО
30.6., 33.4. | Графлекс листовой ЛПМ Г-П1-1500х1500х3 | ТУ 5728-004-93978201-2007 | шт. | 6 | РМЦ | заказчик
35.1., 36.1. | Шпильки 2-1-М16-8g х 90 ст.20Х13 | ОСТ 26-2040-96 | шт. | 16 | Цех №1 | заказчик
35.1., 36.1. | Гайка М16-7Н, сталь 20Х13 | ОСТ 26-2040-96 | шт. | 44 | Цех №1, 32/ ПО, 12 | заказчик
38.7., 39.7. | Пила по дереву, ручная (ножовка) длина полотна 550мм | Gross Piranha 24119 550 мм | шт. | 2 | ПО | ПО
39.3., 40.3? 73,3. | Пиломатериал доска 150*50*3000 (подложки) - 6 шт |  | м3 | 0.075 | ПО | ПО
39.1., | Болт М24-8g х 80 ст.40Х | ГОСТ 7798-70 | шт. | 4 | Цех №1 | заказчик
39.1., | Шпильки 1-М20-8g х 140 ст.40Х | ГОСТ 26-2040-96 | шт. | 20 | Цех №1, 12/ ПО, 8 | заказчик/ПО
39.6. | Шпильки М20-8g*180 ст.40Х | ГОСТ 26-2040-96 | шт. | 4 | ПО | ПО
39.6. | Шпильки М30-8g*240 ст.40Х | ГОСТ 26-2040-96 | шт. | 6 | ПО | ПО
39.6. | Шпильки М30-8g*180 ст.40Х | ГОСТ 26-2040-96 | шт. | 10 | Цех №1, 6/ ПО, 4 | заказчик/ПО
39.6. | Шпильки М30-8g*200 ст.40Х | ГОСТ 26-2040-96 | шт. | 18 | ПО | ПО
40.6. | Шпильки М20-8g*160 ст.25Х1МФ | ГОСТ 20072-74 | шт. | 4 | ПО | заказчик
41.1., 42.1., 43.1., 44.1., 45.1., 46.1., 61.1. | Болт М10*50 ст.40Х | ГОСТ 7798-70 | шт. | 86 | РМЦ | заказчик
41.1., 42.1., 43.1., 44.1., 45.1., 46.1., 61.1. | Болт М8*40 ст.40Х | ГОСТ 7798-70 | шт. | 86 | РМЦ | заказчик
41.1., 42.1., 43.1., 44.1., 45.1., 46.1., 61.1. | Гайка М10-7Н ст.40Х | ОСТ 26-2041- 96 | шт. | 86 | РМЦ | заказчик
41.1., 42.1., 43.1., 44.1., 45.1., 46.1., 61.1. | Гайка М8-7Н ст.40Х | ОСТ 26-2041- 96 | шт. | 86 | РМЦ | заказчик
41.1., 42.1., 43.1., 44.1., 45.1., 46.1., 61.1. | Шайба М10 ст.40Х | ОСТ 26-2041- 96 | шт. | 86 | РМЦ | заказчик
41.1., 42.1., 43.1., 44.1., 45.1., 46.1., 61.1. | Шайба М8 ст.40Х | ОСТ 26-2041- 96 | шт. | 86 | РМЦ | заказчик
42.3., 46.3. | Шпильки 2М20-6g х 90.ст.38ХА | ГОСТ 22034-76 | шт. | 75 | Цех №1, 50/ ПО, 25 | заказчик/ПО
42.3., 79.4., 80.4. | Шайба 20.02 ст.3пс | ГОСТ 10450-78 | шт. | 87 | Цех №1, 50/ ПО, 37 | заказчик/ПО
42.2., 46.2. | Шпильки М20-6g х 120 ст.40Х | ОСТ 26-2040-77 | шт. | 14 | Цех №1 | заказчик
61.3. | Пробка-заглушка (с юбкой)М33*2, ст.09Г2С, голова пробки, шестигранник 41мм | ГОСТ 19281 | шт. | 400 | РМЦ | заказчик
61.3. | Метчик М33*2(шаг резьбы) | ГОСТ 3266-81 | шт. | 1 | РМЦ | заказчик
61.3. | Плашка М33*2(шаг резьбы) | ГОСТ 3266-81 | шт. | 1 | РМЦ | заказчик
46.4 | Кран шаровый ЗАРД Ду80 Ру16, монтажный р-р 210мм исполнение фланцев задвижки 1(плоское), ГОСТ 12815-80 сталь корпуса 12Х18Н10Т.герметичность затвора-класс А, без КОФ |  | шт. | 2 | РМЦ | заказчик
47.2. | Кран шаровый Энерпред.ярдос Ду15 Ру16, монтажный р-р 95мм исполнение фланцев задвижки 1(плоское), ГОСТ 12815-80 сталь корпуса 12Х18Н10Т. герметичность затвора-класс А, без КОФ |  | шт. | 15 | ПО | заказчик
51.1. | Прокладка Б-300*16 (паронит ПМБ 363×118×3) | ГОСТ 15180-86 | шт. | 2 | ПО | ПО
57.2. | Прокладка 500*16 (ПАГФ-Г-П1-03 575×528×2) | ГОСТ 15180-86 | шт. | 1 | ПО | заказчик
57.3., 58.3., 59.3., 60.3., 65.3., 66.3., 68.3. | подложки деревянные, доска 150*50*2000. |  | шт. | 16 | ПО | ПО
58.5., 62.5., 69.5., 77.4., 83.4., 84.4, | Ведро оцинкованное 12л |  | шт. | 8 | Цех №1, 1/ ПО, 7 | заказчик/ПО
59.1., 60.1., 62.1. | Болт М24-8g*100 ст.40Х | ГОСТ 7798-70 | шт. | 26 | Цех №1, 6/ ПО, 20 | заказчик/ПО
62.3.63.3., 64.3., 75.2. | Смазка многоцелевая WD-40, 400мл |  | шт. | 4 | РМЦ | заказчик
62.4. | Болт М16*60, ст.40Х | ГОСТ 7798-70 | шт. | 40 | ПО | ПО
65.3., 66.1., 67.2. | Лента сигнальная UNIBOB 50 мм*150 м, красно-белая | SK39295 | шт. | 3 | ПО | ПО
73.2. | Муллито-кремнезионный войлок МКРВ-200 | ГОСТ 23619-79 | рул. | 12 | РМЦ | заказчик
73.4. | Вольфкрафт Щетка из стальной проволоки для снятия ржавчины и очистки металла, диам.65мм, в виде чаши | Артикул 2704000 | шт. | 5 | ПО | ПО
73.7. | Прокладка Б-300*16 (ПАГФ-Г-П1-03 363×318×3) | ГОСТ 15180-86 | шт. | 6 | Цех №1 | заказчик
73.9. | Прокладка (ПМБ 25*16*3) | ГОСТ 481-80 | шт. | 100 | РМЦ | заказчик
73.11. | Армофол фольгированный материал тип А (60 м2), рулон 1,2*50 метров . Фольга теплоизоляционная |  | рул. | 2 | ПО | ПО
73.12. | Стекло смотровое кварцевое тин «Г» 130х10 мм |  | шт. | 5 | Цех №1 | заказчик
79.4., 80.4. | Шпилька 1-М16 - 8g × 160.18Х12ВМБФР | ОСТ 26-2040-96 | шт. | 4 | ПО | заказчик
79.4., 80.4. | Шпилька 1-М16 - 8g × 190.18Х12ВМБФР | ОСТ 26-2040-96 | шт. | 4 | ПО | заказчик
79.4., 80.4. | Шайба 27.40Х | ОСТ 26-2040-96 | шт. | 8 | ПО | заказчик
79.4., 80.4. | Шайба 16.20Х13 | ОСТ 26-2040-96 | шт. | 12 | ПО | заказчик
81.1., 82.1. | Шпилька 2-1 М20-8g х 120 ст.45Х14Н14В2М | ОСТ 26-2040-96 | шт. | 4 | Цех №1 | заказчик
81.1., 82.1. | Шпилька 2-1 М30-8g х 180 ст.45Х14Н14В2М | ОСТ 26-2040-96 | шт. | 4 | Цех №1 | заказчик
81.1., 82.1. | Шпилька 2-1 М30-8g х 210 ст.45Х14Н14В2М | ОСТ 26-2040-96 | шт. | 4 | Цех №1 | заказчик
81.1., 82.1. | Шпилька 2-1 М36-8g х 220 ст.45Х14Н14В2М | ОСТ 26-2040-96 | шт. | 4 | Цех №1 | заказчик
81.1., 82.1. | Гайка М20-7Н ст.45Х14Н14В2М | ОСТ 26-2040-96 | шт. | 12 | Цех №1 | заказчик
81.1., 82.1. | Гайка М30-7Н ст.45Х14Н14В2М | ОСТ 26-2040-96 | шт. | 24 | Цех №1 | заказчик
81.1., 82.1. | Гайка М36-7Н ст.45Х14Н14В2М | ОСТ 26-2040-96 | шт. | 8 | Цех №1 | заказчик
81.1., 82.1. | Шайба 20 ст. 12Х18Н10Т | ОСТ 26-2040-96 | шт. | 12 | Цех №1 | заказчик
81.1., 82.1. | Шайба 30 ст. 12Х18Н10Т | ОСТ 26-2040-96 | шт. | 16 | Цех №1 | заказчик
81.1., 82.1. | Шайба 36 ст. 12Х18Н10Т | ОСТ 26-2040-96 | шт. | 8 | Цех №1 | заказчик
81.1., 82.1. | Шпилька 2-1 М30-8g х 220 ст.45Х14Н14В2М | ОСТ 26-2040-96 | шт. | 4 | ПО | заказчик
83.1., 84.1. | Шпилька 1 М24-8g х 130 ст.40Х | ОСТ 26-2040-96 | шт. | 12 | Цех №1 | заказчик
83.1., 84.1. | Шайба 16 ст. 40Х | ОСТ 26-2040-96 | шт. | 32 | Цех №1 | заказчик
83.1., 84.1. | Шайба 24 ст. 40Х | ОСТ 26-2040-96 | шт. | 16 | Цех №1 | заказчик
83.1., 84.1. | Шайба 27 ст. 40Х | ОСТ 26-2040-96 | шт. | 24 | Цех №1 | заказчик
83.4. | Прокладка СНП-В-3-529-4,0-4,5 | ОСТ 26.260.454-99 | шт. | 2 | ПО | заказчик
84.4. | Фонарь СГГ-10 "ЭЛЬФ" |  | шт. | 1 | ПО | ПО
87.1. | Труба Ø25*3,5; сталь 09Г2С (бесшовная) |  | тн. | 0.05 | ПО | ПО
87.1. | Отвод 90. 25*4; сталь 09Г2С |  | шт. | 12 | ПО | ПО
87.2. | Кран шаровый Энерпред.ярдос Ду15 Ру16, монтажный р-р 95мм исполнение фланцев задвижки 1(плоское), ГОСТ 12815-80 сталь корпуса 12Х18Н10Т. герметичность затвора-класс А, с КОФ |  | шт. | 3 | ПО | заказчик
88.1. | Отвод 90. 32*4; сталь 09Г2С |  | шт. | 18 | ПО | ПО
88.4 | конденсатоотводчик термостатический фланцевый Ду 32 Ру 16 с КОФ |  | шт. | 2 | ПО | заказчик
31.1. | Прокладка СНП В-3-239-4-3,2 | ОСТ 26.260.454-99 | шт. | 2 | Цех №1 | заказчик
31.8. | Прокладка СНП В-3-639-2,5-4,5 | ОСТ 26.260.454-99 | шт. | 4 | ПО | заказчик
77.1. | Шпилька 1-М16 - 8g × 120.35Х | ОСТ 26-2040-96 | шт. | 10 | Цех №1 | заказчик
21.9., 22.9., 23.10, 24.10., 50.8. | Метла пластиковая плоска с черенком |  | шт. | 3 | Цех №1 | заказчик
23.4., 24.4. | Задвижка ЗКЛ 30лс41нж Ду100 Ру16, монтажный р-р 225мм исполнение фланцев задвижки 3(впадина) ГОСТ 12815-80, крышка круглая, исполнение 2-3.сталь 20ГЛ,герметичность |  | шт. | 2 | ПО | заказчик
25.4. | Фланец Ду80 Ру16 исполнение 2(выступ), сталь 09Г2С | ГОСТ 12815-80 | шт. | 1 | ПО | ПО
25.4. | Фланец Ду80 Ру16 исполнение 3(впадина), сталь 09Г2С | ГОСТ 12815-80 | шт. | 1 | ПО | ПО
25.4. | Швеллер 12 ст.3 | 8240-97 | тн. | 0.1 | ПО | ПО
31.4., 42.4., 46.4., 73.15. | Набивка сальниковая МС-131*12 | ТУ 2573-003-56508584-03 | кг. | 0.3 | ПО | ПО
31.5. | Задвижка ЗКЛ 30лс41нж Ду150 Ру16, монтажный р-р 280мм исполнение фланцев задвижки 3(впадина), ГОСТ 12815-80, крышка круглая, исполнение 2-3.сталь 20ГЛ,герметичность затвора-класс А, без КОФ |  | шт. | 1 | ПО | заказчик
31.6. | Фланец пара Ду125 Ру16 сталь 09Г2С, исп. 2 (выступ) | ГОСТ 12815-80 | шт. | 1 | ПО | ПО
31.6. | Фланец пара Ду125 Ру16 сталь 09Г2С, исп. 3 (впадина) | ГОСТ 12815-80 | шт. | 1 | ПО | ПО
32.4. | Фланец Ду200 Ру16 сталь 09Г2С, исполнение 2(выступ) | ГОСТ 12815-80 | шт. | 1 | ПО | ПО
32.4. | Фланец Ду200 Ру16 сталь 09Г2С, исполнение 3(впадина) | ГОСТ 12815-80 | шт. | 1 | ПО | ПО
42.3. | Прокладка АВО 312-2015-02.00.011, Ф39*33*3, АД1М; | ГОСТ 21639 | шт. | 1424 | ПО | ПО
42.3. | Пробка М30*2, ст.09Г2С, головка пробки, шестигранник 41мм | ГОСТ 19281 | шт. | 1424 | ПО | ПО
42.4. | Набивка сальниковая МС-131*10 | ТУ 2573-003-56508584-03 | кг. | 0.3 | ПО | ПО
42.4. | Задвижка ЗКЛ 30лс41нж Ду80 Ру25, исп.фланцев 3(впадина), монтажный р-р 205мм ГОСТ 12815-80, крышка круглая, исполнение 2-3.сталь 20ГЛ,герметичность затвора-класс А, без КОФ |  | шт. | 1 | РМЦ | заказчик
48.2., 49.2. | Кран шаровый ЗАРД Ду25 Ру16, монтажный р-р 135мм исполнение фланцев задвижки 1(плоское), ГОСТ 12815-80 сталь корпуса 12Х18Н10Т.герметичность затвора-класс А,с КОФ (09Г2С) |  | шт. | 6 | ПО | заказчик
48.2., 49.2. | Кран шаровый ЗАРД Ду32 Ру16, монтажный р-р 150мм исполнение фланцев задвижки 1(плоское), ГОСТ 12815-80 сталь корпуса 12Х18Н10Т.герметичность затвора-класс А,с КОФ |  | шт. | 2 | ПО | заказчик
67.3., 48.2. | Кран шаровый ЗАРД Ду40 Ру16, монтажный р-р 155мм исполнение фланцев задвижки 1(плоское), ГОСТ 12815-80 сталь корпуса 12Х18Н10Т.герметичность затвора-класс А,с КОФ (09Г2С) |  | шт. | 2 | ПО | заказчик
49.2. | Кран шаровый ЗАРД Ду15 Ру16, монтажный р-р 100мм исполнение фланцев задвижки 1(плоское), ГОСТ 12815-80 сталь корпуса 12Х18Н10Т.герметичность затвора-класс А,с КОФ |  | шт. | 6 | ПО | заказчик
49.2. | Кран шаровый ЗАРД Ду50 Ру16, монтажный р-р 160мм исполнение фланцев задвижки 1(плоское), ГОСТ 12815-80 сталь корпуса 12Х18Н10Т.герметичность затвора-класс А,с КОФ |  | шт. | 1 | ПО | заказчик
49.2. | Кран шаровый ЗАРД Ду40 Ру16, монтажный р-р 155мм исполнение фланцев задвижки 1(плоское), ГОСТ 12815-80 сталь корпуса 12Х18Н10Т.герметичность затвора-класс А,с КОФ (09Г2С) |  | шт. | 2 | ПО | заказчик
49.3. | Глушка полусфера. 89*8 сталь 09Г2С |  | шт. | 2 | ПО | ПО
49.3. | Труба 32*4, сталь 09Г2С |  | тн. | 0.175 | ПО | ПО
49.3. | Труба 57*4 сталь 09Г2С |  | тн. | 0.025 | ПО | ПО
49.3. | Труба 20*3 сталь 09Г2С, 1 м.п. |  | тн. | 0.005 | ПО | ПО
49.3. | Клапан игольчатый ручной привод АГК3-015.00-015 Ду15 Ру160(монтажный размер 90 мм исполнение фланцевое 3 ГОСТ 12815-80),сталь 09Г2С,герметичность класс А, с КОФ |  | шт. | 2 | ПО | заказчик
50.5. | Труба 219*6 сталь 09Г2С |  | тн. | 0.1 | ПО | ПО
50.5. | Уголок 50*50*5, сталь Ст3сп, 2 м.п |  | тн. | 0.008 | ПО | ПО
50.5. | Отвод 90. 57*5, сталь 09Г2С |  | шт. | 4 | ПО | ПО
50.6. | Цемент М400 | ГОСТ 31108-2020 | шт. | 50 | ПО | ПО
50.6. | Песчано-гравийная смесь ПГС |  | шт. | 0.5 | ПО | ПО
52.3. | Щетка металлическая | Артикул 74826 | шт. | 17 | ПО | ПО
52.3., 53.3., 54.3., 55.3., 56.3. | Костюм защитный Л-1 (№3) |  | шт. | 6 | ПО | ПО
51.2., 52.2., 53.2., 54.2. | Паронит листовой ПМБ 3мм 1000х1000х3 | ГОСТ 481 | шт. | 5 | РМЦ | заказчик
61.3. | Прокладка, Ф41*33*3, фторопласт Ф-4; |  | шт. | 810 | РМЦ | заказчик
61.61 | Стрейч - пленка, длина 220 метров, ширина 50см, толщина 20 мкм |  | шт. | 1 | Эл.цех | заказчик
62.3., 63.3., 64.3. | Кран шаровый ЗАРД. Ду50 Ру16, монтажный р-р 210мм, исполнение фланцев задвижки 1(плоское), ГОСТ 12815-80 сталь корпуса 12Х18Н10Т.герметичность затвора-класс А, без КОФ |  | шт. | 3 | РМЦ | заказчик
62.4., 63.4., 64.4., 65.4. | Паронит листовой ПМБ 1000х1000х3 (1шт) | ГОСТ 481-80 | шт. | 6 | РМЦ | заказчик
62.5., 73.16. | Совковая песочная лопата из рессорно-пружинной стали с черенком ZOLDER НАРОДНАЯ |  | шт. | 3 | ПО | ПО
67.4 | Труба 38*3, сталь 12Х18Н10Т |  | шт. | 0.03 | ПО | заказчик
67.4 | Отвод 90. 38*4 сталь 12Х18Н10Т |  | шт. | 4 | ПО | заказчик
67.4 | Фланцевая пара Ду32 Ру16, исп.1 |  | шт. | 1 | ПО | ПО
67.4 | Электроды ОК 61.35 2,0мм (нержавеющая сталь) |  | шт. | 2 | ПО | ПО
67.4 | Электроды ОК 67.60 2,0мм (переходные, разнородная сталь) |  | шт. | 0.5 | ПО | ПО
73.1. | Картон асбестовый КАОН-1, толщиной 6 мм; | ГОСТ 2850-95 | шт. | 1 | Цех №1 | заказчик
73.1. | Шнур асбестовый , диаметр 20 мм | 1779-83 | кг. | 3 | Цех №1 | заказчик
73.2. | Проволока горячекатаная Ø6 сталь 08Х12Н10Т |  | м. | 10 | РМЦ | заказчик
73.11. | Клапан игольчатый ручной привод АГК3-015.00-015 Ду15 Ру160(монтажный размер 90 мм исполнение фланцевое 3),сталь 09Г2С,герметичность класс А, с КОФ (ст.09Г2С) | ТУ 3742-001-27844275-2014 | шт. | 16 | ПО | заказчик
73.11. | Труба Ø20*3, ст.09Г2С |  | шт. | 0.025 | ПО | ПО
73.11. | Отвод 90. 20*3 сталь 09Г2С |  | шт. | 20 | ПО | ПО
73.11. | БТШ-10 - базальтовый теплоизоляционный шнур | ТУ 5769 - 001-76342306-2006 | м.п. | 4 | РМЦ | заказчик
73.14 | Задвижка клиновая ручной привод 31ЛС41НЖ ХЛ1 пар Ду25Ру16(монтажный размер 155 мм исполнение фланцев 3 ГОСТ 12815-80),сталь 09Г2С,герметичность - класс А, с КОФ |  | шт. | 2 | РМЦ | заказчик
73.15 | Задвижка клиновая ручной привод 31ЛС41НЖ ХЛ1 пар Ду15Ру16(монтажный размер 130 мм исполнение фланцев 3 ГОСТ 12815-80),сталь 09Г2С,герметичность - класс А, с КОФ |  | шт. | 2 | РМЦ | заказчик
75.3. | тройник равно проходной 32*4, сталь 09Г2С |  | шт. | 5 | ПО | ПО
76.1., 77.1., 83.1., 84.1. | Прокладка СНП-В-3-74-4,0-3,2 | ОСТ 26.260.454-99 | шт. | 17 | Цех №1 | заказчик
76.1., 77.1., 83.1., 84.1. | Прокладка СНП-В-3-183-4,0-3,2 | ОСТ 26.260.454-99 | шт. | 5 | Цех №1 | заказчик
76.1., 77.1., 83.1., 84.1. | Прокладка СНП-В-3-292-4,0-3,2 | ОСТ 26.260.454-99 | шт. | 5 | Цех №1 | заказчик
76.1., 77.1., 83.1., 84.1. | Щетка-сметка "York" деревянная | Код товара: 167419 | шт. | 6 | Цех №1, 2/ ПО, 4 | заказчик/ПО
78.1., 79.1., 80.1. | Прокладка СНП-В-3-129-4,0-3,2 |  | шт. | 6 | Цех №1 | заказчик
78.1. | Шпилька 1-М20 - 8g × 160.45Х14Н14В2М | ОСТ 26-2040-96 | шт. | 2 | Цех №1 | заказчик
78.5., | Шпилька 1-М27 - 8g × 200.45Х14Н14В2М | ОСТ 26-2040-96 | шт. | 2 | ПО | заказчик
78.5., | Шпилька 1-М20 - 8g × 130.40Х | ОСТ 26-2040-97 | шт. | 4 | ПО | заказчик
78.5., | Гайка М27-7Н.45Х14Н14В2М | ОСТ 26-2040-98 | шт. | 2 | ПО | заказчик
78.5., | Прокладка СНП-В-3-343-2,5-3,2 | ОСТ 26.260.454-99 | шт. | 4 | ПО | заказчик
78.5., | Прокладка (перемычка) ПГП 2500 П 320х11х3 | ТУ 2577-003-81509642 | шт. | 2 | ПО | заказчик
77.1. | Прокладка СНП-В-3-106-4,0-3,2 | ОСТ 26.260.454-99 | шт. | 2 | Цех №1 | заказчик
77.1. | Прокладка СНП-Д-3-102-2,5-3,2 | ОСТ 26.260.454-99 | шт. | 2 | Цех №1 | заказчик
77.1., 79.4., 80.4. | Прокладка СНП-В-3-433-2,5-3,2 | ОСТ 26.260.454-99 | шт. | 2 | ПО | заказчик
77.1., 79.4., 80.4. | Прокладка плавголовки ТН 2594-2021-007; ПГП 2500-В-3-294х4,5 | ТУ 2577-003-81509642 | шт. | 2 | ПО | заказчик
79.4., 80.4. | Прокладка (перемычка) ПГП 2500 П 323х9х3 | ТУ 2577-003-81509642-10 | шт. | 2 | ПО | заказчик
81.1., 82.1. | Прокладка СНП-В-3-74-6,3-3,2 | ОСТ 26.260.454-99 | шт. | 3 | Цех №1 | заказчик
81.1., 82.1. | Прокладка СНП-В-3-183-6,3-3,2 | ОСТ 26.260.454-99 | шт. | 3 | Цех №1 | заказчик
81.4., 82.4. | Прокладка СНП-В-3-292-6,3-3,2 | ОСТ 26.260.454-99 | шт. | 3 | Цех №1 | заказчик
81.1., 82.1. | Прокладка СНП-В-3-529-6,3-4,5 | ОСТ 26.260.454-99 | шт. | 2 | ПО | заказчик
83.4., 84.4. | Костюм защитный Л-1 (№2) |  | шт. | 4 | ПО | ПО
83.4., 84.4. | Шайба 30 ст. 40Х | ОСТ 26-2042-96 | шт. | 2 | ПО | ПО
86.2 | Задвижка ЗКС 30ЛС99НЖ, Ду32 Ру25, t= +425, монтажный размер 170мм, исполнение фланцев 3 (впадина) ГОСТ 12815-80. сталь корпуса 12Х18Н10Т |  | шт. | 2 | РМЦ | заказчик
19.2., 25.2. | Саморегулирующийся нагревательный кабель 30ВСК-Ф-2 | 30ВСК-Ф-2 | м.п. | 60 | Эл.Цех | заказчик
19.2., 25.2. | Лента алюминиевая клейкая АТ03, рулон 50м, рул | АТ03, рулон 50м | рул. | 3 | Эл.Цех | заказчик
19.2., 25.2. | Лента клейкая из стекловолокна FT03, рулон 33м | FT03, рулон 33м | рул. | 3 | Эл.Цех | заказчик
19.2., 25.2. | Коробка соединительная РТВ 401-1П/0 | РТВ 401-1П/0 | шт. | 3 | Эл.Цех | заказчик
41.1., 43.1., 44.1. | Подшипник NU320 EC J P6 Q6 SKF |  | шт. | 3 | Эл.Цех | заказчик
41.1., 43.1., 44.1. | Подшипнник 7320 сепаратор стальной SKF |  | шт. | 3 | Эл.Цех | заказчик
41.1., 43.1., 44.1. | Смазка для электродвигателей синтетическая литиевая Томфлон SGS 150 |  | кг. | 9 | Эл.Цех | заказчик
41.1., 43.1., 44.1. | Очиститель удаляющий жир и масло Entfertter 400 мл |  | шт. | 12 | Эл.Цех | заказчик
42.1. | Подшипник 7313 |  | шт. | 2 | Эл.Цех | заказчик
42.1. | Подшипник NU219/C3 |  | шт. | 1 | Эл.Цех | заказчик
72.3 | Подшипник 6314 С3 SKF |  | шт. | 2 | Эл.Цех | заказчик
41.1., 43.1., 44.1. | Подшипник 62082RS С3 SKF |  | шт. | 4 | Эл.Цех | заказчик
| Гайка М27-7Н, сталь 20ХН3А |  | шт. | 16 | РМЦ | заказчик
| Прокладка Б25*25 (ПАГФ-Г-П1-01 57×29×3) |  | шт. | 2 | РМЦ | заказчик
| Прокладка Б-100*25 (ПАГФ-Г-П1-03 149×106×3) |  | шт. | 4 | РМЦ | заказчик
| Прокладка Б-65*40 (паронит ПМБ 109×75×3) |  | шт. | 2 | РМЦ | заказчик