## Дефектная УК-1 25г
| Согласовано: |  |  |  | Согласовано: |  |  |  | Утверждаю:
| Главный механик ЯНПЗ |  |  |  | Технический директор ЯНПЗ |  |  |  | Директор ЯНПЗ
| филиала АО "НХС" |  |  |  | филиала АО "НХС" |  |  |  | филиала АО "НХС"
| _________Е.В Парамонов |  |  |  | _________А.И. Трибус |  |  |  | _________В.А. Ромашкин
Ведомость дефектов № __
Яйский нефтеперерабатывающий завод
Цех №3, УК-1
на капитальный (остановочный) ремонт участка :_______________________с________по________2025
№ п/п | Наименование работ | Объем работ |  | Необходимые материалы |  |  |  |  | Испол-нитель | Краткое описание дефектов
|  | ед. изм. | кол-во | Наименование |  | ГОСТ, ОСТ, ТУ | ед. изм. | кол-во
Сети технологические УК-1 инв. №00-001569
1 | Поверка, ревизия, ремонт предохранительных клапанов и переключающих устройств сепаратора С-1001 л.1006-007-ЗЭ
| Демонтаж-монтаж предохранительных клапанов ППК 10001/1,2 с высоты 14 метров КПП5 50-63 (17лс85нж) | шт. | 2 | Прокладка 1-50-63-08Х18Н10Т |  | ГОСТ Р 53561-2009 | шт. | 2 | ПО | Окончание срока поверки и ревизии ППК
|  |  |  | Прокладка СНП-В-2-3-80-40 Графлекс+ 08Х18Н10Т |  | ГОСТ Р 52376-2005 | шт. | 2
|  |  |  | Автокран грузоподъемность 25тн |  |  | шт | 1
| Демонтаж-монтаж переключающих устройств с высоты 14 метров УП 50-63-03 ХЛ1 УП 80-40-06 ХЛ1 | шт. | 2 | Прокладка 1-50-63-08Х18Н10Т |  | ГОСТ Р 53561-2009 | шт | 1 | ПО
|  |  |  | Прокладка СНП-В-2-3-80-40 Графлекс+ 08Х18Н10Т |  | ГОСТ Р 52376-2005 | шт | 1
|  |  |  | Автокран грузоподъемность 25тн |  |  | шт | 1
2 | Поверка,ревизия, ремонт предохранительных клапанов и переключающих устройств верхний продукт отпарной колонны л.1012-001-ТБ
| Демонтаж-монтаж предохранительных клапанов ППК 10004/1,2 с высоты 30 метров КПП5 100-40 ХЛ1 (17лс23нж) | шт. | 2 | Прокладка СНП-В-2-3-100-40 Графлекс+ 12Х18Н10Т |  | ГОСТ 52376-2005 | шт. | 2 | ПО | Окончание срока поверки и ревизии ППК
|  |  |  | Прокладка СНП-В-2-3-150-16 Графлекс+ 12Х18Н10Т |  | ГОСТ 52376-2005 | шт. | 2
|  |  |  | Автокран грузоподъемность 25тн |  |  | шт. | 1
| Демонтаж-монтаж переключающих устройств с высоты 30 метров УП 100-40-07 ХЛ1 УП 150-16-06 ХЛ1 | шт. | 2 | Прокладка СНП-В-2-3-100-40 Графлекс+ 12Х18Н10Т |  | ГОСТ 52376-2005 | шт | 2 | ПО
|  |  |  | Прокладка СНП-В-2-3-150-16 Графлекс+ 12Х18Н10Т |  | ГОСТ 52376-2005 | шт | 2
|  |  |  | Автокран грузоподъемность 25 тн |  |  | шт | 1
3 | Поверка,ревизия, ремонт предохранительных клапанов отстойника сырья Е-1001
| Демонтаж-монтаж предохранительных клапанов ППК 10006/1,2 с высоты 14 метров КПП5 100-16 (17лс7нж) | шт | 2 | Прокладка СНП-В-2-3-100-16 Графлекс+ 12Х18Н10Т |  | ГОСТ 52376-2005 | шт | 2 | ПО | Окончание срока поверки и ревизии ППК
|  |  |  | Прокладка СНП-В-2-3-150-16 Графлекс+ 12Х18Н10Т |  | ГОСТ 52376-2005 | шт | 2
|  |  |  | Автокран грузоподъемность 25 тн |  |  | шт | 1
4 | Поверка,ревизия, ремонт предохранительных клапанов Трубопровода легкой бензиновой фракции, К-1002
| Демонтаж-монтаж предохранительных клапанов ППК 10019/1,2,3,4,5,6 с высоты 30 метров БПК4 200-16М (17лс13нж) | шт | 6 | Прокладка СНП-А-4-5-200-16 Графлекс+ 08Х18Н10Т |  | ГОСТ 52376-2005 | шт | 6 | ПО | Окончание срока поверки и ревизии ППК
|  |  |  | Прокладка СНП-В-2-3-250-16 Графлекс+ 08Х18Н10Т |  | ГОСТ 52376-2005 | шт | 6
|  |  |  | Автокран грузоподъемность 25тн |  |  | шт | 1
5 | Поверка,ревизия, ремонт предохранительных клапанов Поршневого компрессора ПК-1001/1 л.1006-017-ЗЭ
| Демонтаж-монтаж предохранительных клапанов ППК 10030/1,2 с высоты 15 метров SMU-7000 | шт | 2 | Прокладка спирально-навитая Spiral-Wound 2”class 600 для фланцев RF c внутренним и наружным ограничительными кольцами ASME В16.20-2012 Flexible graphite filler,TP 316L SS winding and TP316L stainless steel inner ring |  | ASME В16,5-2013 | шт | 2 | ПО | Окончание срока поверки и ревизии ППК
|  |  |  | Прокладка спирально-навитая Spiral-Wound 2”class 150 для фланцев RF c внутренним и наружным ограничительными кольцами ASME В16.20-2012 Flexible graphite filler,TP 316L SS winding and TP316L stainless steel inner ring |  | ASME В16,5-2013 | шт | 2
|  |  |  | Автокран грузоподъемность 25 тн |  |  | шт | 1
6 | Поверка,ревизия, ремонт предохранительных клапанов нагнетание Поршневого компрессора ПК-1001/2 л.1006-601-ТБ
| Демонтаж-монтаж предохранительных клапанов ППК 10031/1,2 с высоты 15 метров SMU-7000 | шт | 2 | Прокладка спирально-навитая Spiral-Wound 1_1/2”class 600 для фланцев RF c внутренним и наружным ограничительными кольцами ASME В16.20-2012 Flexible graphite filler,TP 316L SS winding and TP316L stainless steel inner ring |  | ASME В16,5-2013 | шт | 2 | ПО | Окончание срока поверки и ревизии ППК
|  |  |  | Прокладка спирально-навитая Spiral-Wound 3”class 150 для фланцев RF c внутренним и наружным ограничительными кольцами ASME В16.20-2012 Flexible graphite filler,TP 316L SS winding and TP316L stainless steel inner ring |  | ASME В16,5-2013 | шт | 2
|  |  |  | Автокран грузоподъемность 25 тн |  |  | шт | 1
7 | Поверка,ревизия, ремонт предохранительных клапанов Поршневого компрессора ПК-1001/2 л.1006-017-ЗЭ
| Демонтаж-монтаж предохранительных клапанов ППК 10040/1,2 с высоты 15 метров SMU-7000 | шт | 2 | Прокладка спирально-навитая Spiral-Wound 2”class 600 для фланцев RF c внутренним и наружным ограничительными кольцами ASME В16.20-2012 Flexible graphite filler,TP 316L SS winding and TP316L stainless steel inner ring |  | ASME В16,5-2013 | шт | 2 | ПО | Окончание срока поверки и ревизии ППК
|  |  |  | Прокладка спирально-навитая Spiral-Wound 3”class 150 для фланцев RF c внутренним и наружным ограничительными кольцами ASME В16.20-2012 Flexible graphite filler,TP 316L SS winding and TP316L stainless steel inner ring |  | ASME В16,5-2013 | шт | 2
|  |  |  | Автокран грузоподъемность 25 тн |  |  | шт | 1
8 | Поверка,ревизия, ремонт предохранительных клапанов нагнетание поршневого компрессора ПК-1001/2 л.1006-025-ЗЭ
| Демонтаж-монтаж предохранительных клапанов ППК 10041/1,2 с высоты 15 метров SMU-7000 |  |  | Прокладка СНП 1_1/2”class 600 для фланцев RF c внутренним и наружным ограничительными кольцами ASME В16.20-2012 Flexible graphite filler,TP 316L SS |  | ASME В16,5-2013 | шт | 2 | ПО | Окончание срока поверки и ревизии ППК
|  |  |  | Прокладка СНП 3”class 150 для фланцев RF c внутренним и наружным ограничительными кольцами ASME В16.20-2012 Flexible graphite filler,TP 316L SS |  | ASME В16,5-2013 | шт | 2
|  |  |  | Автокран грузоподъемность 25тн |  |  | шт | 1
9 | Поверка,ревизия, ремонт предохранительных клапанов Трубопровод азота низкого давления к ПК-1001/1,2
| Демонтаж-монтаж предохранительных клапанов ППК 10045/46 л.А-601с высоты 15 метров SMFN-7000 | шт | 2 | Автокран грузоподъемность 25тн |  | присоединение резьбовое 1¦2" NPT | шт | 1 | ПО | Окончание срока поверки и ревизии ППК
10 | Поверка,ревизия, ремонт предохранительных клапанов трубопровода верхнего продукта стабилизатора К-2101 л.2111-001
| Демонтаж-монтаж предохранительных клапанов | шт | 2 | СНП-В-2-3-150-40 Графлекс+ 08Х18Н10Т |  | ГОСТ 52376-2005 | шт | 2 | ПО | Окончание срока поверки и ревизии ППК
| ППК 21009/1,2 с высоты 30 метров |  |  | СНП-В-2-3-200-16 Графлекс+ 08Х18Н10Т |  | ГОСТ 52376-2005 | шт | 2
| КПП4 150-40 (17лс23нж) |  |  | Автокран грузоподъемность 50 тн |  |  | шт | 1
11 | Поверка,ревизия, ремонт предохранительных клапанов трубопровод у/в газа в А-2102/1 л.2112-001
| Демонтаж-монтаж предохранительных клапанов | шт | 2 | СНП-А-4-5-25-40 Графлекс+ 08Х18Н10Т |  | ГОСТ 52376-2005 | шт | 2 | ПО | Окончание срока поверки и ревизии ППК
| ППК 21011А/1,2 с высоты 15 метров |  |  | СНП-В-2-3-40-16 Графлекс+ 08Х18Н10Т |  | ГОСТ 52376-2005 | шт | 2
| КПП4 25-40 (17лс14нж) |  |  | Автокран грузоподъемность 50 тн |  |  | шт | 1
12 | Поверка,ревизия, ремонт предохранительных клапанов трубопровод у/в газа в А-2102/2 л.2112-003
| Демонтаж-монтаж предохранительных клапанов | шт | 2 | СНП-А-4-5-25-40 Графлекс+ 08Х18Н10Т |  | ГОСТ 52376-2005 | шт | 2 | ПО | Окончание срока поверки и ревизии ППК
| ППК 21011Б/1,2 с высоты 15 метров |  |  | СНП-В-2-3-40-16 Графлекс+ 08Х18Н10Т |  | ГОСТ 52376-2005 | шт | 2
| КПП4 25-40 (17лс14нж) |  |  | Автокран грузоподъемность 50 тн |  |  | шт | 1
13 | Поверка,ревизия, ремонт предохранительных клапанов емкости перхлорэтилена Е-2121
| Демонтаж-монтаж предохранительных клапанов | шт | 2 | СНП-В-2-3-25-40 Графлекс+ 08Х18Н10Т |  | ГОСТ 52376-2005 | шт | 2 | ПО | Окончание срока поверки и ревизии ППК
| ППК 21021/1,2 с высоты 15 метров |  |  | СНП-В-2-3-40-16 Графлекс+ 08Х18Н10Т |  | ГОСТ 52376-2005 | шт | 2
| КПП4 25-40 (17с14нж) |  |  | Автокран грузоподъемность 25тн |  |  | шт | 1
14 | Поверка,ревизия, ремонт предохранительных клапанов трубопровод нагнетания ЦК-2101 л.2102-004
| Демонтаж-монтаж предохранительных клапанов | шт | 2 | СНП-А-4-5-150-40 Графлекс+ 08Х18Н10Т |  | ГОСТ 52376-2005 | шт | 2 | ПО | Окончание срока поверки и ревизии ППК
| ППК 21025/1,2 с высоты 15 метров |  |  | СНП-В-2-3-200-16 Графлекс+ 08Х18Н10Т |  | ГОСТ 52376-2005 | шт | 2
| КПП4 150-16М1 |  |  | Автокран грузоподъемность 25тн |  |  | шт | 1
15 | Поверка,ревизия, ремонт предохранительных клапанов емкость диметилдисульфида Е-2104
| Демонтаж-монтаж предохранительных клапанов | шт | 2 | СНП-В-2-3-25-40 Графлекс+ 08Х18Н10Т |  | ГОСТ 52376-2005 | шт | 2 | ПО | Окончание срока поверки и ревизии ППК
| ППК 21026/1,2 с высоты 8 метров |  |  | СНП-В-2-3-40-16 Графлекс+ 08Х18Н10Т |  | ГОСТ 52376-2005 | шт | 2
| КПП4 25-40 (17лс14нж) |  |  | Автокран грузоподъемность 25тн |  |  | шт | 1
16 | Поверка,ревизия, ремонт предохранительных клапанов трубопровод на всасе компрессора 1ст ПК2101/1
| Демонтаж-монтаж предохранительных клапанов ППК 21050/1,2 с высоты 15 метров SMU-7000 | шт | 2 | Прокладка спирально-навитая Spiral-Wound 4”class 300 для фланцев RF c внутренним и наружным ограничительными кольцами ASME В16.20-2012 Flexible graphite filler,TP 316L SS winding and TP316L stainless steel inner ring |  | ASME В16,5-2013 | шт | 2 | ПО | Окончание срока поверки и ревизии ППК
|  |  |  | Прокладка спирально-навитая Spiral-Wound 6”class 300 для фланцев RF c внутренним и наружным ограничительными кольцами ASME В16.20-2012 Flexible graphite filler,TP 316L SS winding and TP316L stainless steel inner ring |  | ASME В16,5-2013 | шт | 2
|  |  |  | Автокран грузоподъемность 25тн |  |  | шт | 1
17 | Поверка,ревизия, ремонт предохранительных клапанов трубопровод на всасе компрессора ПК-2101/1
| Демонтаж-монтаж предохранительных клапанов ППК 21051/1,2 с высоты 15 метров SMU-7000 | шт | 2 | Прокладка спирально-навитая Spiral-Wound 3”class 600 для фланцев RF c внутренним и наружным ограничительными кольцами ASME В16.20-2012 Flexible graphite filler,TP 316L SS winding and TP316L stainless steel inner ring |  | ASME В16,5-2013 | шт | 2 | ПО | Окончание срока поверки и ревизии ППК
|  |  |  | Прокладка спирально-навитая Spiral-Wound 4”class 150 для фланцев RF c внутренним и наружным ограничительными кольцами ASME В16.20-2012 Flexible graphite filler,TP 316L SS winding and TP316L stainless steel inner ring |  | ASME В16,5-2013 | шт | 2
|  |  |  | Автокран грузоподъемность 25тн |  |  | шт | 1
18 | Поверка,ревизия, ремонт предохранительных клапанов трубопровод АВД к уплотнениям компрессора ПК2101/1
| Демонтаж-монтаж предохранительных клапанов | шт | 1 |  |  | резьбовое присоединение НРТ 1/2"и 1" |  |  | ПО | Окончание срока поверки и ревизии ППК
ППК 21057 с высоты 15 метров
SMFN-7000
19 | Поверка,ревизия, ремонт предохранительных клапанов трубопровод АВД к уплотнениям компрессора ПК2101/1
| Демонтаж-монтаж предохранительных клапанов | шт | 1 |  |  | резьбовое присоединение НРТ 1/2"и 1" |  |  | ПО | Окончание срока поверки и ревизии ППК
ППК 21058 с высоты 15 метров
SMFN-7000
20 | Поверка,ревизия, ремонт предохранительных клапанов трубопровод на всасе компрессора 1ст ПК-2101/2
| Демонтаж-монтаж предохранительных клапанов ППК 21060/1,2 с высоты 15 метров SMU-7000 | шт | 2 | Прокладка спирально-навитая Spiral-Wound 4”class 300 для фланцев RF c внутренним и наружным ограничительными кольцами ASME В16.20-2012 Flexible graphite filler,TP 316L SS winding and TP316L stainless steel inner ring |  | ASME В16,5-2013 | шт | 2 | ПО | Окончание срока поверки и ревизии ППК
|  |  |  | Прокладка спирально-навитая Spiral-Wound 6”class 150 для фланцев RF c внутренним и наружным ограничительными кольцами ASME В16.20-2012 Flexible graphite filler,TP 316L SS winding and TP316L stainless steel inner ring |  | ASME В16,5-2013 | шт | 2
|  |  |  | Автокран грузоподъемность 25тн |  |  | шт | 1
21 | Поверка,ревизия, ремонт предохранительных клапанов трубопровод на всасе компрессора ПК-2101/2
| Демонтаж-монтаж предохранительных клапанов ППК 21061/1,2 с высоты 15 метров SMU-7000 | шт | 2 | Прокладка спирально-навитая Spiral-Wound 3”class 600 для фланцев RF c внутренним и наружным ограничительными кольцами ASME В16.20-2012 Flexible graphite filler,TP 316L SS winding and TP316L stainless steel inner ring |  | ASME В16,5-2013 | шт | 2 | ПО | Окончание срока поверки и ревизии ППК
|  |  |  | Прокладка спирально-навитая Spiral-Wound 4”class 150 для фланцев RF c внутренним и наружным ограничительными кольцами ASME В16.20-2012 Flexible graphite filler,TP 316L SS winding and TP316L stainless steel inner ring |  | ASME В16,5-2013 | шт | 2
|  |  |  | Автокран грузоподъемность 25тн |  |  | шт | 1
22 | Поверка,ревизия, ремонт предохранительных клапанов трубопровод азота НД к уплотнениям компрессора ПК2101/2
| Демонтаж-монтаж предохранительных клапанов | шт | 1 |  |  | резьбовое присоединение НРТ 1/2"и 1" |  |  | ПО | Окончание срока поверки и ревизии ППК
ППК 21067 с высоты 15 метров
SMFN-7000
23 | Поверка,ревизия, ремонт предохранительных клапанов трубопровод азота НД к уплотнениям компрессора ПК2101/2
| Демонтаж-монтаж предохранительных клапанов | шт | 1 |  |  | резьбовое присоединение НРТ 1/2"и 1" |  |  | ПО | Окончание срока поверки и ревизии ППК
ППК 21068 с высоты 15 метров
SMFN-7000
24 | Поверка,ревизия, ремонт предохранительных клапанов трубопровод ВСГ к буллиту водорода Е-2105/1
| Демонтаж-монтаж предохранительных клапанов | шт | 2 | Прокладка 1-50-63-08Х18Н10Т ГОСТ Р 53561-2009 |  | ГОСТ Р 53561-2009 | шт | 2 | ПО | Окончание срока проверки и ревизии ППК
| ППК 21078/1,2 с высоты 10 метров |  |  | СНП-В-2-3-80-40 Графлекс+ 08Х18Н10Т |  | ГОСТ 52376-2005 | шт | 2
| КПП5 50-63 (17лс85нж) |  |  | Автокран грузоподъемность 25тн |  |  | шт | 1
25 | Поверка,ревизия, ремонт предохранительных клапанов трубопровод ВСГ к буллиту водорода Е-2105/2
| Демонтаж-монтаж предохранительных клапанов | шт | 2 | Прокладка 1-50-63-08Х18Н10Т ГОСТ Р 53561-2009 |  | ГОСТ Р 53561-2009 | шт | 2 | ПО | Окончание срока поверки и ревизии ППК
| ППК 21079/1,2 с высоты 10 метров |  |  | СНП-В-2-3-80-40 Графлекс+ 08Х18Н10Т |  | ГОСТ 52376-2005 | шт | 2
| КПП5 50-63 (17лс85нж) |  |  | Автокран грузоподъемность 25тн |  |  | шт | 1
26 | Поверка,ревизия, ремонт предохранительных клапанов трубопровод пускового ВСГ к ЦК-2101 и ПК-2101АВ/1,2 л.2106-008
| Демонтаж-монтаж предохранительных клапанов | шт | 2 | СНП-В-2-3-25-40 Графлекс+ 08Х18Н10Т |  | ГОСТ 52376-2005 | шт | 2 | ПО | Окончание срока поверки и ревизии ППК
| ППК 21080/1,2 с высоты 15 метров |  |  | СНП-В-2-3-40-16 Графлекс+ 08Х18Н10Т |  | ГОСТ 52376-2005 | шт | 2
СППК4 25-40 (17лс14нж)
27 | Поверка,ревизия, ремонт предохранительных клапанов трубопровод АВД на опрессовку л.Авд-215
| Демонтаж-монтаж предохранительных клапанов | шт | 1 | СНП-В-2-3-25-40 Графлекс+ 08Х18Н10Т |  | ГОСТ Р 52376-2005 | шт | 1 | ПО | Окончание срока поверки и ревизии ППК
| ППК 21082 с высоты 15 метров |  |  | СНП-Д-1-1-40-16 ГОСТ Р 52376-2005 |  | ГОСТ Р 52376-2005 | шт | 1
СППК4 25-40 (17лс14нж)
28 | Поверка,ревизия, ремонт предохранительных клапанов трубопровод АВД на опрессовку л.Авд-209
| Демонтаж-монтаж предохранительных клапанов | шт | 1 | СНП-В-2-3-25-40 Графлекс+ 08Х18Н10Т |  | ГОСТ Р 52376-2005 | шт | 1 | ПО | Окончание срока поверки и ревизии ППК
| ППК 21083 с высоты 15 метров |  |  | СНП-Д-1-1-40-16 Графлекс+ 08Х18Н10Т |  | ГОСТ Р 52376-2005 | шт | 1
| КПП4 25-40 (17лс14нж) |  |  | Автокран грузоподъемность 25тн |  |  | шт | 1
29 | Поверка,ревизия, ремонт предохранительных клапанов трубопровод азота в/д на опрессовку оборудования л.Авд-211
| Демонтаж-монтаж предохранительных клапанов | шт | 1 | СНП-В-2-3-25-40 Графлекс+ 08Х18Н10Т |  | ГОСТ Р 52376-2005 | шт | 1 | ПО | Окончание срока поверки и ревизии ППК
| ППК 21085 с высоты 15 метров |  |  | СНП-Д-1-1-40-16 Графлекс+ 08Х18Н10Т |  | ГОСТ Р 52376-2005 | шт | 1
| КПП4 25-40 (17лс14нж) |  |  | Автокран грузоподъемность 25тн |  |  | шт | 1
30 | Поверка,ревизия, ремонт предохранительных клапанов трубопровод ВСГ в топливную сеть л.2106-019 ЗЭ
| Демонтаж-монтаж предохранительных клапанов | шт | 2 | СНП-В-2-3-80-16 Графлекс+ 08Х18Н10Т |  | ГОСТ Р 52376-2005 | шт | 2 | ПО | Окончание срока поверки и ревизии ППК
| ППК 21086/1,2 с высоты 15 метров |  |  | СНП-В-2-3-100-16 Графлекс+ 08Х18Н10Т |  | ГОСТ Р 52376-2005 | шт | 2
| КПП4 80-16 (17с7нж) |  |  | Автокран грузоподъемность 25тн |  |  | шт | 1
31 | Поверка,ревизия, ремонт предохранительных клапанов трубопровод АВД к насосам Н-2104/1,2 л.Авд-216
| Демонтаж-монтаж предохранительных клапанов | шт | 1 | СНП-В-2-3-25-40 Графлекс+ 08Х18Н10Т |  | ГОСТ Р 52376-2005 | шт | 1 | ПО | Окончание срока поверки и ревизии ППК
| ППК 21087 с высоты 15 метров |  |  | СНП-Д-1-1-40-16 Графлекс+ 08Х18Н10Т |  | ГОСТ Р 52376-2005 | шт | 1
| КПП4 25-40 (17лс14нж) |  |  | Автокран грузоподъемность 25тн |  |  | шт | 1
32 | Поверка,ревизия, ремонт предохранительных клапанов трубопровод АВД к Б-2101 л.Авд-220
| Демонтаж-монтаж предохранительных клапанов | шт | 1 | СНП-В-2-3-25-40 Графлекс+ 08Х18Н10Т |  | ГОСТ Р 52376-2005 | шт | 1 | ПО | Окончание срока поверки и ревизии ППК
| ППК 21088 с высоты 15 метров |  |  | СНП-Д-1-1-40-16 Графлекс+ 08Х18Н10Т |  | ГОСТ Р 52376-2005 | шт | 1
| КПП 25-40 (17лс14нж) |  |  | Автокран грузоподъемность 25тн |  |  | шт | 1
33 | Поверка,ревизия, ремонт предохранительных клапанов трубопровод свежего ВСГ на входе в А-3001 л.3002-002
| Демонтаж-монтаж предохранительных клапанов | шт | 2 | Прокладка 1-25-10,0-1 |  | ОСТ 26.260.461-99 10895 | шт | 2 | ПО | Окончание срока поверки и ревизии ППК
| ППК 30001/1,2 с высоты 30 метров |  |  | Прокладка 1-40-6,3-1 |  | ОСТ 26.260.461-99 10895 | шт | 2
| КПП 25-100 (17лс81нж) |  |  | Автокран грузоподъемность 50 тн |  |  | шт | 1
34 | Поверка,ревизия, ремонт предохранительных клапанов трубопровод свежего ВСГ на входе в Р-3001 л.3002-012
| Демонтаж-монтаж предохранительных клапанов | шт | 2 | Прокладка 1-25-10,0-1 |  | ОСТ 26.260.461-99 10895 | шт | 2 | ПО | Окончание срока поверки и ревизии ППК
| ППК 30002/1,2 с высоты 30 метров |  |  | Прокладка 1-40-6,3-1 |  | ОСТ 26.260.461-99 10895 | шт | 2
| КПП 25-100 (17лс81нж) |  |  | Автокран грузоподъемность 50 тн |  |  | шт | 1
35 | Поверка,ревизия, ремонт предохранительных клапанов отбойная емкость свежего газа Е-3009
| Демонтаж-монтаж предохранительных клапанов | шт | 2 | Прокладка 1-25-10,0-1 |  | ОСТ 26.260.461-99 10895 | шт | 2 | ПО | Окончание срока поверки и ревизии ППК
| ППК 30003/1,2 с высоты 12 метров |  |  | Прокладка 1-40-6,3-1 |  | ОСТ 26.260.461-99 10895 | шт | 2
| КПП 25-100 (17лс81нж) |  |  | Автокран грузоподъемность 25 тн |  |  | шт | 1
36 | Поверка,ревизия, ремонт предохранительных клапанов трубопровод неочищенного увг стабилизации из емкости Е-3005 л.3010-004
| Демонтаж-монтаж предохранительных клапанов | шт | 2 | СНП-В-2-3-50-40 Графлекс+ 08Х18Н10Т |  | ГОСТ Р 52376-2005 | шт | 2 | ПО | Окончание срока поверки и ревизии ППК
| ППК 30005/1,2 с высоты 10 метров |  |  | СНП-В-2-3-80-16 Графлекс+ 08Х18Н10Т |  | ГОСТ Р 52376-2005 | шт | 2
| КПП4 50-40 (17с23нж) |  |  | Автокран грузоподъемность 25 тн |  |  | шт | 1
37 | Поверка,ревизия, ремонт предохранительных клапанов трубопровод верхнего продукта К-3001
| Демонтаж-монтаж предохранительных клапанов | шт | 2 | СНП-А-4-5-200-16 Графлекс+ 08Х18Н10Т |  | ГОСТ Р 52376-2005 | шт | 2 | ПО | Окончание срока поверки и ревизии ППК
| ППК 30006/1,2 с высоты 30 метров |  |  | СНП-В-2-3-300-16 Графлекс+ 08Х18Н10Т |  | ГОСТ Р 52376-2005 | шт | 2
| КПП4 200-16М (17лс13нж) |  |  | Автокран грузоподъемность 50 тн |  |  | шт | 1
38 | Поверка,ревизия, ремонт предохранительных клапанов трубопровод свежего ВСГ с перхлорэтиленом на выходе ЭН-3002 л.3020-002
| Демонтаж-монтаж предохранительных клапанов | шт | 2 | Прокладка 1-1-50-63-08Х13 ГОСТ Р 53561-2009 |  | ГОСТ Р 53561-2009 | шт | 2 | ПО | Окончание срока поверки и ревизии ППК
| ППК 30009/1,2 с высоты 20 метров |  |  | СНП-В-2-3-80-40 Графлекс+ 08Х18Н10Т |  | ГОСТ Р 52376-2005 | шт | 2
| КПП5-50-63 (17лс85нж) |  |  | Автокран грузоподъемность 25тн |  |  | шт | 1
39 | Поверка,ревизия, ремонт предохранительных клапанов трубопровод гсс на выходе из Т-3007 л.3007-005
| Демонтаж-монтаж предохранительных клапанов | шт | 2 | Прокладка 1-1-50-63-08Х13 ГОСТ Р 53561-2009 |  | ГОСТ Р 53561-2009 | шт | 2 | ПО | Окончание срока поверки и ревизии ППК
| ППК 30014/1,2 с высоты 30 метров |  |  | СНП-В-2-3-80-40 Графлекс+ 08Х18Н10Т |  | ГОСТ Р 52376-2005 | шт | 2
| КПП5-50-63 (17лс85нж) |  |  | Автокран грузоподъемность 50 тн |  |  | шт | 1
40 | Поверка,ревизия, ремонт предохранительных клапанов трубопровод гсс на входе в Р-3002 л.3007-009-СН
| Демонтаж-монтаж предохранительных клапанов | шт | 2 | Прокладка 1-1-50-63-08Х13 ГОСТ Р 53561-2009 |  | ГОСТ Р 53561-2009 | шт | 2 | ПО | Окончание срока поверки и ревизии ППК
| ППК 30015/1,2 с высоты 30 метров |  |  | СНП-В-2-3-80-40 Графлекс+ 08Х18Н10Т |  | ГОСТ Р 52376-2005 | шт | 2
| КПП5-50-63 (17лс85нж) |  |  | Автокран грузоподъемность 50 тн |  |  | шт | 1
41 | Поверка,ревизия, ремонт предохранительных клапанов трубопровод гпс в реактор Р-3003 л.3008-015-СН
| Демонтаж-монтаж предохранительных клапанов | шт | 2 | Прокладка 1-1-50-63-08Х13 ГОСТ Р 53561-2009 |  | ГОСТ Р 53561-2009 | шт | 2 | ПО | Окончание срока поверки и ревизии ППК
| ППК 30016/1,2 с высоты 30 метров |  |  | СНП-В-2-3-80-40 Графлекс+ 08Х18Н10Т |  | ГОСТ Р 52376-2005 | шт | 2
| КПП5-50-63 (17лс85нж) |  |  | Автокран грузоподъемность 50 тн |  |  | шт | 1
42 | Поверка,ревизия, ремонт предохранительных клапановтрубопровод гпс в реактор Р-3004 л.3008-022-СН
| Демонтаж-монтаж предохранительных клапанов | шт | 2 | Прокладка 1-1-50-63-08Х13 ГОСТ Р 53561-2009 |  | ГОСТ Р 53561-2009 | шт | 2 | ПО | Окончание срока поверки и ревизии ППК
| ППК 30017/1,2 с высоты 30 метров |  |  | СНП-В-2-3-80-40 Графлекс+ 08Х18Н10Т |  | ГОСТ Р 52376-2005 | шт | 2
| КПП5-50-63 (17лс85нж) |  |  | Автокран грузоподъемность 50 тн |  |  | шт | 1
43 | Поверка,ревизия, ремонт предохранительных клапанов трубопровод верхнего продукта К-3002 л.3009-001-ТБ
| Демонтаж-монтаж предохранительных клапанов | шт | 2 | СНП-В-2-3-150-40 Графлекс+ 08Х18Н10Т |  | ГОСТ Р 52376-2005 | шт | 2 | ПО | Окончание срока поверки и ревизии ППК
| ППК 30018/1,2 с высоты 30 метров |  |  | СНП-В-2-3-200-16 Графлекс+ 08Х18Н10Т |  | ГОСТ Р 52376-2005 | шт | 2
| КПП4-150-40 (17лс23нж) |  |  | Автокран грузоподъемность 50 тн |  |  | шт | 1
44 | Поверка,ревизия, ремонт предохранительных клапанов АВД на опрессовку л.Авд-306
| Демонтаж-монтаж предохранительных клапанов | шт | 1 | Автокран грузоподъемность 25тн |  | присоединение резьбовое | шт | 1 | ПО | Окончание срока поверки и ревизии ППК
ППК 30022 с высоты 30 метров
КПП 25-100 (17лс81нж)
45 | Поверка,ревизия, ремонт предохранительных клапанов авд на опрессовку л.Авд-309
| Демонтаж-монтаж предохранительных клапанов | шт | 1 | СНП-В-2-3-25-40 Графлекс+ 08Х18Н10Т |  | ГОСТ Р 52376-2005 | шт | 1 | ПО | Окончание срока поверки и ревизии ППК
| ППК 30024 с высоты 15 метров |  |  | СНП-Д-1-1-40-16 Графлекс+ 08Х18Н10Т |  | ГОСТ Р 52376-2005 | шт | 1
КПП4 25-40 (17лс14нж)
46 | Поверка,ревизия, ремонт предохранительных клапанов трубопровод верхнего продукта К-3005 л.3014-002-ТБ
| Демонтаж-монтаж предохранительных клапанов | шт | 6 | СНП-А-4-5-200-16 Графлекс+ 08Х18Н10Т |  | ГОСТ Р 52376-2005 | шт | 6 | ПО | Окончание срока поверки и ревизии ППК
| ППК 30025/1,2,3,4,5,6 с высоты 30 метров |  |  | СНП-В-2-3-300-16 Графлекс+ 08Х18Н10Т |  | ГОСТ Р 52376-2005 | шт | 6
| КПП4 200-16М (17лс13нж) |  |  | Автокран грузоподъемность 25тн |  |  | шт | 1
47 | Поверка,ревизия, ремонт предохранительных клапанов трубопровод АВД на опрессовку л.Авд-307
| Демонтаж-монтаж предохранительных клапанов | шт | 1 | СНП-В-2-3-25-40 Графлекс+ 08Х18Н10Т |  | ГОСТ Р 52376-2005 | шт | 1 | ПО | Окончание срока поверки и ревизии ППК
| ППК 30028 с высоты 20 метров |  |  | СНП-Д-1-1-40-16 Графлекс+ 08Х18Н10Т |  | ГОСТ Р 52376-2005 | шт | 1
КПП4 25-40 (17лс14нж)
48 | Поверка,ревизия, ремонт предохранительных клапанов трубопровод АВД на опрессовку л.Авд-315
| Демонтаж-монтаж предохранительных клапанов | шт | 1 | СНП-В-2-3-25-40 Графлекс+ 08Х18Н10Т |  | ГОСТ Р 52376-2005 | шт | 1 | ПО | Окончание срока поверки и ревизии ППК
| ППК 30030 с высоты 15 метров |  |  | СНП-Д-1-1-40-16 Графлекс+ 08Х18Н10Т |  | ГОСТ Р 52376-2005 | шт | 1
| КПП4 25-40 (17лс14нж) |  |  | Автокран грузоподъемность 25тн |  |  | шт | 1
49 | Поверка,ревизия, ремонт предохранительных клапанов трубопровод АНД на опрессовку л.А-358
| Демонтаж-монтаж предохранительных клапанов | шт | 1 | СНП-Д-1-1-50-16 Графлекс+ 08Х18Н10Т |  | ГОСТ Р 52376-2005 | шт | 1 | ПО | Окончание срока поверки и ревизии ППК
| ППК 30031 с высоты 15 метров |  |  | СНП-Д-1-1-80-16 Графлекс+ 08Х18Н10Т |  | ГОСТ Р 52376-2005 | шт | 1
| КПП4 50-16 (17лс13нж) |  |  | Автокран грузоподъемность 25тн |  |  | шт | 1
50 | Поверка,ревизия, ремонт предохранительных клапанов трубопровод бензина с установки л.3021-004
| Демонтаж-монтаж предохранительных клапанов | шт | 2 | СНП-В-2-3-80-16 Графлекс+ 08Х18Н10Т |  | ГОСТ Р 52376-2005 | шт | 2 | ПО | Окончание срока поверки и ревизии ППК
| ППК 30033/1,2 с высоты 15 метров |  |  | СНП-В-2-3-100-16 Графлекс+ 08Х18Н10Т |  | ГОСТ Р 52376-2005 | шт | 2
| КПП4 80-16 (17с7нж) |  |  | Автокран грузоподъемность 25тн |  |  | шт | 1
51 | Поверка,ревизия, ремонт предохранительных клапанов АВД на опрессовку л.Авд-308
| Демонтаж-монтаж предохранительных клапанов | шт | 1 | Автокран грузоподъемность 25тн |  | присоединение резьбовое | шт | 1 | ПО | Окончание срока поверки и ревизии ППК
ППК 30035 с высоты 15 метров
КПП 25-100 (17лс81нж)
52 | Поверка,ревизия, ремонт предохранительных клапанов трубопровод Вт л.Вт-402
| Демонтаж-монтаж предохранительных клапанов | шт | 1 | СНП-Д-1-1-50-16 Графлекс+ 08Х18Н10Т |  | ГОСТ Р 52376-2005 | шт | 1 | ПО | Окончание срока поверки и ревизии ППК
| ППК 41002 с высоты 15 метров |  |  | СНП-Д-1-1-80-16 Графлекс+ 08Х18Н10Т |  | ГОСТ Р 52376-2005 | шт | 1
| КПП4 50-16 (17лс13нж) |  |  | Автокран грузоподъемность 25тн |  |  | шт | 1
53 | Поверка,ревизия, ремонт предохранительных клапанов трубопровод азота нд л.А-416
| Демонтаж-монтаж предохранительных клапанов | шт | 1 | СНП-Д-1-1-50-16 Графлекс+ 08Х18Н10Т |  | ГОСТ Р 52376-2005 | шт | 1 | ПО | Окончание срока поверки и ревизии ППК
| ППК 41003 с высоты 15 метров |  |  | СНП-Д-1-1-80-16 Графлекс+ 08Х18Н10Т |  | ГОСТ Р 52376-2005 | шт | 1
| КПП4 50-16 (17лс13нж) |  |  | Автокран грузоподъемность 25тн |  |  | шт | 1
54 | Поверка,ревизия, ремонт предохранительных клапанов трубопровод азота нд л.Авд-402
| Демонтаж-монтаж предохранительных клапанов | шт | 1 | Автокран грузоподъемность 25тн |  | присоединение резьбовое | шт | 1 | ПО | Окончание срока поверки и ревизии ППК
ППК 41004 с высоты 15 метров
КПП 25-100 (17лс81нж)
55 | Поверка,ревизия, ремонт предохранительных клапанов трубопровод азота н/д л.А-430
| Демонтаж-монтаж предохранительных клапанов | шт | 1 | СНП-Д-1-1-50-16 Графлекс+ 08Х18Н10Т |  | ГОСТ Р 52376-2005 | шт | 1 | ПО | Окончание срока поверки и ревизии ППК
| ППК 41005 с высоты 15 метров |  |  | СНП-Д-1-1-80-16 Графлекс+ 08Х18Н10Т |  | ГОСТ Р 52376-2005 | шт | 1
| СППК 4-50-16 (17лс13нж) |  |  | Автокран грузоподъемность 25тн |  |  | шт | 1
56 | Поверка,ревизия, ремонт предохранительных клапанов трубопровод азота н/д л.А-412
| Демонтаж-монтаж предохранительных клапанов | шт | 1 | СНП-Д-1-1-50-16 Графлекс+ 08Х18Н10Т |  | ГОСТ Р 52376-2005 | шт | 1 | ПО | Окончание срока поверки и ревизии ППК
| ППК 41006 с высоты 15 метров |  |  | СНП-Д-1-1-80-16 Графлекс+ 08Х18Н10Т |  | ГОСТ Р 52376-2005 | шт | 1
| КПП4 50-16 (17лс13нж) |  |  | Автокран грузоподъемность 25тн |  |  | шт | 1
57 | Поверка,ревизия, ремонт предохранительных клапанов трубопровод некондиции л.Нд-412-ЗЭ
| Демонтаж-монтаж предохранительных клапанов | шт | 2 | СНП-В-2-3-80-16 Графлекс+ 08Х18Н10Т |  | ГОСТ Р 52376-2005 | шт | 2 | ПО | Окончание срока поверки и ревизии ППК
| ППК 41007/1,2 с высоты 15 метров |  |  | СНП-В-2-3-100-16 Графлекс+ 08Х18Н10Т |  | ГОСТ Р 52376-2005 | шт | 2
| КПП4 80-16 (17с7нж) |  |  | Автокран грузоподъемность 25тн |  |  | шт | 1
58 | Поверка,ревизия, ремонт предохранительных клапанов трубопровод азота в/д л.Авд-403
| Демонтаж-монтаж предохранительных клапанов | шт | 1 | Автокран грузоподъемность 25тн |  | присоединение резьбовое | шт | 1 | ПО | Окончание срока поверки и ревизии ППК
ППК 41008 с высоты 15 метров
СППК 25-100 (17лс81нж)
59 | Поверка,ревизия, ремонт предохранительных клапанов трубопровод водяного пара н/д л.Т-71-401-СН
| Демонтаж-монтаж предохранительных клапанов | шт | 1 | СНП-Д-1-1-80-16 Графлекс+ 08Х18Н10Т |  | ГОСТ Р 52376-2005 | шт | 1 | ПО | Окончание срока поверки и ревизии ППК
| ППК 42001 с высоты 15 метров |  |  | СНП-Д-1-1-100-16 Графлекс+ 08Х18Н10Т |  | ГОСТ Р 52376-2005 | шт | 1
| КПП4Р 80-16 ХЛ1(17с 6 нж) |  |  | Автокран грузоподъемность 25тн |  |  | шт | 1
60 | Поверка,ревизия, ремонт предохранительных клапанов трубопровод топливного газа л.Гт-427
| Демонтаж-монтаж предохранительных клапанов | шт | 2 | СНП-В-2-3-25-40 Графлекс+ 08Х18Н10Т |  | ГОСТ Р 52376-2005 | шт | 2 | ПО | Окончание срока поверки и ревизии ППК
| ППК 43001/1,2 с высоты 15 метров |  |  | СНП-В-2-3-40-16 Графлекс+ 08Х18Н10Т |  | ГОСТ Р 52376-2005 | шт | 2
КПП4 25-40 (17лс14нж)
61 | Демонтаж-монтаж теплоизоляции с переключающих устройств и предохранительных клапанов блока.
| Демонтаж-монтаж теплоизоляции с переключающих устройств и предохранительных клапанов блока (87 шт.) | м3 | 12.5 | [5 empty] | ПО | Окончание срока поверки и ревизии ППК
|  |  |  | Маты (матрацы) теплоизоляционные в обкладке из стеклоткани со всех сторон МТПЭ -3-75, 80мм. |  | ГОСТ 21880-2011 ТУ 23.99.19-010-47838590-2017 | м3 | 12.5
|  |  |  | Проволока вязальная оцинкованная 1мм |  | ГОСТ 3282-74 | кг | 22
62 | Демонтаж-монтаж предохранительных клапанов, переключающих устройств. Доставка до РМЦ, доставка до цеха №3
| Демонтаж-монтаж предохранительных клапанов, переключающих устройств. Доставка до РМЦ, доставка до цеха №3 | шт | 87 | Автокран грузоподъемность 50 тн |  |  | ч. | 40 | ПО | Окончание срока поверки и ревизии ППК
|  |  |  | Автокран грузоподъемность 25 тн |  |  | ч. | 60
|  |  |  | Кран-манипулятор |  |  | ч. | 60
63 | Ревизия, ремонт предохранительных клапанов и переключающих устройств блока.
| Ревизия, ремонт предохранительных клапанов и переключающих устройств. | шт | 87 | Шкурка шлифовальная на тканевой основе водостойкая Р320 |  |  | м2 | 4.35 | РМЦ | Окончание срока поверки и ревизии ППК
|  |  |  | Шкурка шлифовальная на тканевой основе водостойкая Р120 |  |  | м2 | 4.35
|  |  |  | Алмазная Паста Г АСМ 40/28 |  |  | гр. | 435
|  |  |  | Алмазная Паста Г АСМ 20/14 |  |  | гр. | 435
Этажерка 1001 инв. №00-001602
64 | Поверка, ревизия, ремонт предохранительных клапанов трубопровод легкой и тяжелой бензиновой фракции л.1015-017-СН
| Демонтаж-монтаж предохранительных клапанов | шт | 2 | СНП-В-2-3-80-16 Графлекс+ 08Х18Н10Т |  | ГОСТ Р 52376-2005 | шт | 2 | ПО | Окончание срока поверки и ревизии ППК
| ППК 10003/1,2 с высоты 14 метров |  |  | СНП-В-2-3-100-16 Графлекс+ 08Х18Н10Т |  | ГОСТ Р 52376-2005 | шт | 2
| СППК4 80-16 (17с7нж) |  |  | Автокран грузоподъемность 25тн |  |  | шт | 1
65 | Поверка, ревизия, ремонт предохранительных клапанов емкость орошения отпарной колонны Е-1003
| Демонтаж-монтаж предохранительных клапанов | шт | 2 | СНП-В-2-3-50-40 Графлекс+ 08Х18Н10Т |  | ГОСТ Р 52376-2005 | шт | 2 | ПО | Окончание срока поверки и ревизии ППК
| ППК 10005/1,2 с высоты 30 метров |  |  | СНП-В-2-3-80-16 Графлекс+ 08Х18Н10Т |  | ГОСТ Р 52376-2005 | шт | 2
| СППК4 50-40 (17с23нж) |  |  | Автокран грузоподъемность 25тн |  |  | шт | 1
66 | Поверка,ревизия, ремонт предохранительного клапана сырьевого фильтра Ф-1001/1
| Демонтаж-монтаж предохранительных клапанов | шт | 1 | СНП-В-2-3-25-40 Графлекс+ 08Х18Н10Т |  | ГОСТ Р 52376-2005 | шт | 1 | ПО | Окончание срока поверки и ревизии ППК
| ППК 10015 с высоты 7,8 метров |  |  | СНП-В-2-3-40-16 Графлекс+ 08Х18Н10Т |  | ГОСТ Р 52376-2005 | шт | 1
СППК4 25-40 (17с14нж)
67 | Поверка,ревизия, ремонт предохранительного клапана сырьевого фильтра Ф-1001/2
| Демонтаж-монтаж предохранительных клапанов | шт | 1 | СНП-В-2-3-25-40 Графлекс+ 08Х18Н10Т |  | ГОСТ Р 52376-2005 | шт | 1 | ПО | Окончание срока поверки и ревизии ППК
| ППК 10007 с высоты 7,8 метров |  |  | СНП-В-2-3-40-16 Графлекс+ 08Х18Н10Т |  | ГОСТ Р 52376-2005 | шт | 1
СППК4 25-40 (17с14нж)
68 | Поверка,ревизия, ремонт предохранительных клапанов емкости орошения сплиттера Е-1004 л.1016-017 ЗЭ
| Демонтаж-монтаж предохранительных клапанов | шт | 2 | СНП-А-4-5-100-16 Графлекс+ 08Х18Н10Т |  | ГОСТ Р 52376-2005 | шт | 2 | ПО | Окончание срока поверки и ревизии ППК
| ППК 10022/1,2 с высоты 10 метров |  |  | СНП-А-4-5-150-16 Графлекс+ 08Х18Н10Т |  | ГОСТ Р 52376-2005 | шт | 2
| СППК5С 100-16лс (17лс7нж1) |  |  | Автокран грузоподъемность 25тн |  |  | шт | 1
69 | Поверка,ревизия, ремонт предохранительных клапанов емкости орошения колонны стабилизации Е-2101
| Демонтаж-монтаж предохранительных клапанов | шт | 2 | СНП-В-2-3-80-40 Графлекс+ 08Х18Н10Т |  | ГОСТ Р 52376-2005 | шт | 2 | ПО | Окончание срока поверки и ревизии ППК
| ППК 21010/1,2 с высоты 10 метров |  |  | СНП-В-2-3-100-16 Графлекс+ 08Х18Н10Т |  | ГОСТ Р 52376-2005 | шт | 2
| ППК4Р 80-40 (17лс25нж) |  |  | Автокран грузоподъемность 25тн |  |  | шт | 1
70 | Поверка,ревизия, ремонт предохранительного клапана трубопровода солесодержащих сточных вод в канализацию К13 л.К13н-001-ЗЭ
| Демонтаж-монтаж предохранительных клапанов | шт | 1 | СНП-В-2-3-25-40 Графлекс+ 08Х18Н10Т |  | ГОСТ Р 52376-2005 | шт | 1 | ПО | Окончание срока поверки и ревизии ППК
| ППК 21077 с высоты 5 метров |  |  | СНП-В-2-3-40-16 Графлекс+ 08Х18Н10Т |  | ГОСТ Р 52376-2005 | шт | 1
КПП4 25-40 (17с14нж)
71 | Демонтаж-монтаж теплоизоляции с переключающих устройств и предохранительных клапанов блока
| Демонтаж-монтаж теплоизоляции с переключающих устройств и предохранительных клапанов блока (11 шт). | м3 | 1.8 | Маты (матрацы) теплоизоляционные в обкладке из стеклоткани со всех сторон МТПЭ -3-75, 80мм. |  | ГОСТ 21880-2011 ТУ 23.99.19-010-47838590-2017 | м3 | 1.8 | ПО | Окончание срока поверки и ревизии ППК
|  |  |  | Проволока вязальная оцинкованная 1мм |  | ГОСТ 3282-74 | кг | 2.3
72 | Демонтаж-монтаж предохранительных клапанов, переключающих устройств блока.
| Демонтаж-монтаж предохранительных клапанов, переключающих устройств. | шт | 11 | Автокран грузоподъемность 25 тн |  |  | ч. | 40 | ПО | Окончание срока поверки и ревизии ППК
73 | Ревизия, ремонт предохранительных клапанов и переключающих устройств блока.
| Ревизия, ремонт предохранительных клапанов и переключающих устройств. | шт | 11 | Шкурка шлифовальная на тканевой основе водостойкая Р320 |  |  | м2 | 0.55 | РМЦ | Окончание срока поверки и ревизии ППК
|  |  |  | Шкурка шлифовальная на тканевой основе водостойкая Р120 |  |  | м2 | 0.55
|  |  |  | Алмазная Паста Г АСМ 40/28 |  |  | гр. | 55
|  |  |  | Алмазная Паста Г АСМ 20/14 |  |  | гр. | 55
Блок подготовки сырья инв. №00-001603
74 | Поверка,ревизия, ремонт предохранительных клапанов трубопровода технологической воды л.1010-004
| Демонтаж-монтаж предохранительных клапанов | шт | 2 | СНП-В-2-3-50-16 Графлекс+ 08Х18Н10Т |  | ГОСТ Р 52376-2005 | шт | 2 | ПО | Окончание срока поверки и ревизии ППК
| ППК 10012/1,2 с высоты 3 метров |  |  | СНП-Д-1-1-80-16 Графлекс+ 08Х18Н10Т |  | ГОСТ Р 52376-2005 | шт | 2
КПП4 50-16 (17лс7нж)
75 | Поверка,ревизия, ремонт предохранительных клапанов трубопровода нестабильного гидрогенизата л.1008-011-СН
| Демонтаж-монтаж предохранительных клапанов | шт | 2 | СНП-В-2-3-80-40 Графлекс+ 08Х18Н10Т |  | ГОСТ Р 52376-2005 | шт | 2 | ПО | Окончание срока поверки и ревизии ППК
| ППК 10017/1,2 с высоты 8 метров |  |  | СНП-В-2-3-100-16 Графлекс+ 08Х18Н10Т |  | ГОСТ Р 52376-2005 | шт | 2
| КПП4 80-40 (17лс14нж) |  |  | Автокран грузоподъемность 25тн |  |  | шт | 1
76 | Демонтаж-монтаж теплоизоляции с переключающих устройств и предохранительных клапанов блока.
| Демонтаж-монтаж теплоизоляции с переключающих устройств и предохранительных клапанов блока | шт | 4 | Маты теплоизоляционные МТПЭ-1-75-2000.1000.80 |  | ГОСТ 21880-2011 ТУ 23.99.19-010-47838590-2017 | м3 | 0.6 | ПО | Окончание срока поверки и ревизии ППК
|  |  |  | Проволока вязальная оцинкованная 1мм |  | ГОСТ 3282-74 | кг | 0.4
|  |  |  | Стеклоткань Эз- 200 |  | ТУ 5950-001-97088289-2012 | м2 | 20
77 | Демонтаж-монтаж предохранительных клапанов, переключающих устройств блока.
| Демонтаж-монтаж предохранительных клапанов, переключающих устройств. | шт | 4 | Автокран грузоподъемность 25 тн |  |  | ч. | 4 | ПО | Окончание срока поверки и ревизии ППК
78 | Ревизия, ремонт предохранительных клапанов и переключающих устройств блока.
| Ревизия, ремонт предохранительных клапанов и переключающих устройств. | шт | 4 | Шкурка шлифовальная на тканевой основе водостойкая Р320 |  |  | м2 | 0.2 | РМЦ | Окончание срока поверки и ревизии ППК
|  |  |  | Шкурка шлифовальная на тканевой основе водостойкая Р120 |  |  | м2 | 0.2
|  |  |  | Алмазная Паста Г АСМ 40/28 |  |  | гр. | 20
|  |  |  | Алмазная Паста Г АСМ 20/14 |  |  | гр. | 20
Блок колонн секций 1000, 2000 инв. №00-001604
79 | Поверка, ревизия, ремонт предохранительных клапанов трубопровода стабильного риформата л.2114-001-ЗЭ
| Демонтаж-монтаж предохранительных клапанов | шт | 2 | Прокладка 1-1-50-63-08Х13 |  | ГОСТ Р 53561-2009 | шт | 2 | ПО | Окончание срока поверки и ревизии ППК
| ППК 10072/1,2 с высоты 30 метров |  |  | СНП-В-2-3-80-40 Графлекс+ 08Х18Н10Т |  | ГОСТ Р 52376-2005 | шт | 2
| КПП5С 50-63 |  |  | Автокран грузоподъемность 25тн |  |  | шт | 1
80 | Демонтаж-монтаж теплоизоляции с переключающих устройств и предохранительных клапанов блока.
| Демонтаж-монтаж теплоизоляции с переключающих устройств и предохранительных клапанов блока (2 шт). | м3 | 0.3 | Маты (матрацы) теплоизоляционные в обкладке из стеклоткани со всех сторон МТПЭ -3-75, 80мм. |  | ГОСТ 21880-2011 ТУ 23.99.19-010-47838590-2017 | м3 | 0.3 | ПО | Окончание срока поверки и ревизии ППК
|  |  |  | Проволока вязальная оцинкованная 1мм |  | ГОСТ 3282-74 | кг | 0.2
81 | Демонтаж-монтаж предохранительных клапанов, переключающих устройств блока.
| Демонтаж-монтаж предохранительных клапанов, переключающих устройств. | шт | 4 | Автокран грузоподъемность 25 тн |  |  | ч. | 2 | ПО | Окончание срока поверки и ревизии ППК
82 | Ревизия, ремонт предохранительных клапанов и переключающих устройств блока.
| Ревизия, ремонт предохранительных клапанов и переключающих устройств. | шт | 2 | Шкурка шлифовальная на тканевой основе водостойкая Р320 |  |  | м2 | 0.1 | РМЦ | Окончание срока поверки и ревизии ППК
|  |  |  | Шкурка шлифовальная на тканевой основе водостойкая Р120 |  |  | м2 | 0.1
|  |  |  | Алмазная Паста Г АСМ 40/28 |  |  | гр. | 10
|  |  |  | Алмазная Паста Г АСМ 20/14 |  |  | гр. | 10
Ресивер воздуха КИП секции 1000 инв. №00-001607
83 | Поверка,ревизия, ремонт предохранительных клапанов
| Демонтаж-монтаж предохранительных клапанов | шт | 1 | СНП-Д-1-1-80-16 Графлекс+ 08Х18Н10Т |  | ГОСТ Р 52376-2005 | шт | 1 | ПО | Окончание срока поверки и ревизии ППК
| ППК 41001 с высоты 30 метров СППК4 80-16 (17лс13нж) |  |  | СНП-Д-1-1-100-16 Графлекс+ 08Х18Н10Т |  | ГОСТ Р 52376-2005 | шт | 1
84 | Ревизия, ремонт предохранительных клапанов и переключающих устройств.
| Ревизия, ремонт предохранительных клапанов и переключающих устройств. | шт | 1 | Шкурка шлифовальная на тканевой основе водостойкая Р320 |  |  | м2 | 0.05 | РМЦ | Окончание срока поверки и ревизии ППК
|  |  |  | Шкурка шлифовальная на тканевой основе водостойкая Р120 |  |  | м2 | 0.05
|  |  |  | Алмазная Паста Г АСМ 40/28 |  |  | гр. | 5
|  |  |  | Алмазная Паста Г АСМ 20/14 |  |  | гр. | 5
Реакторно-печной блок секции 2000 инв. №00-001611
85 | Поверка,ревизия, ремонт предохранительных клапанов трубопровода избыточ-ного ВСГ к Т-2101 л.2106-020-СН
| Демонтаж-монтаж предохранительных клапанов | шт | 2 | СНП-В-2-3-50-16 Графлекс+ 08Х18Н10Т |  | ГОСТ Р 52376-2005 | шт | 2 | ПО | Окончание срока поверки и ревизии ППК
| ППК 21007/1,2 с высоты 15 метров |  |  | СНП-В-2-3-80-16 Графлекс+ 08Х18Н10Т |  | ГОСТ Р 52376-2005 | шт | 2
| КПП4 50-16(17лс7нж) |  |  | Автокран грузоподъемность 50 тн |  |  | шт | 1
86 | Поверка,ревизия, ремонт предохранительных клапанов сепаратор пара Е-2103
| Демонтаж-монтаж предохранительных клапанов | шт | 2 | Прокладка 1-1-100-63-08Х13 |  | ГОСТ Р 53561-2009 | шт | 2 | ПО | Окончание срока поверки и ревизии ППК
| ППК 210013/1,2 с высоты 20 метров |  |  | СНП-А-4-5-150-40 Графлекс+ 08Х18Н10Т |  | ГОСТ Р 52376-2005 | шт | 2
| КПП5Р 100-63 (17лс16нж) |  |  | Автокран грузоподъемность 50 тн |  |  | шт | 1
87 | Поверка,ревизия, ремонт предохранительных клапанов Трубопровод перегре-того пара высокого давления л.Т72-201
| Демонтаж-монтаж предохранительных клапанов | шт | 1 | Прокладка 1-1-100-63-08Х13 |  | ГОСТ Р 53561-2009 | шт | 1 | ПО | Окончание срока поверки и ревизии ППК
| ППК 21014 с высоты 35 метров |  |  | СНП-А-4-5-150-40 Графлекс+ 08Х18Н10Т |  | ГОСТ Р 52376-2005 | шт | 1
| КПП5Р 100-63 (17лс16нж) |  |  | Автокран грузоподъемность 50 тн |  |  | шт | 1
88 | Поверка,ревизия, ремонт предохранительных клапанов Трубопровод водяного пара высокого давления л.Т72-210
| Демонтаж-монтаж предохранительных клапанов | шт | 1 | СНП-В-2-3-80-40 Графлекс+ 08Х18Н10Т |  | ГОСТ Р 52376-2005 | шт | 1 | ПО | Окончание срока поверки и ревизии ППК
| ППК 21041 с высоты 35 метров |  |  | СНП-Д-1-1-100-16 Графлекс+ 08Х18Н10Т |  | ГОСТ Р 52376-2005 | шт | 1
| КПП4Р 80-40 (17лс25нж) |  |  | Автокран грузоподъемность 50 тн |  |  | шт | 1
89 | Поверка,ревизия, ремонт предохранительных клапанов сепаратор пара Е-2103
| Демонтаж-монтаж предохранительных клапанов | шт | 1 | Прокладка 1-1-100-63-08Х13 |  | ГОСТ Р 53561-2009 | шт | 1 | ПО | Окончание срока поверки и ревизии ППК
| ППК 21047 с высоты 35 метров |  |  | СНП-А-4-5-150-40 Графлекс+ 08Х18Н10Т |  | ГОСТ Р 52376-2005 | шт | 1
| КПП5Р 100-63 (17лс16нж) |  |  | Автокран грузоподъемность 50 тн |  |  | шт | 1
90 | Поверка,ревизия, ремонт предохранительных клапанов Трубопровод азота к энергетическим постам НРК л.2203-004
| Демонтаж-монтаж предохранительных клапанов | шт | 1 | СНП-Д-1-1-50-16 Графлекс+ 08Х18Н10Т |  | ГОСТ Р 52376-2005 | шт | 1 | ПО | Окончание срока поверки и ревизии ППК
| ППК 21084 с высоты 20 метров |  |  | СНП-Д-1-1-80-16 Графлекс+ 08Х18Н10Т |  | ГОСТ Р 52376-2005 | шт | 1
| КПП4 50-16 (17лс13нж) |  |  | Автокран грузоподъемность 50 тн |  |  | шт | 1
91 | Поверка,ревизия, ремонт предохранительных клапанов Трубопровод бустерного газа и ВСГ из зоны восстановления к Т-2201 л.2206-065-ЗЭ-Т2А1
| Демонтаж-монтаж предохранительных клапанов ППК-2201А,В с высоты 20 метров | шт | 2 | Прокладка СНП 1”class 300 для фланцев RF c внутренним и наружным ограничительными кольцами ASME В16.20-2012 Flexible graphite filler,TP 316L SS |  | ASME В16.20-2012 | шт | 2 | ПО | Окончание срока поверки и ревизии ППК
|  |  |  | Прокладка СНП 2”class 150 для фланцев RF c внутренним и наружным ограничительными кольцами ASME В16.20-2012 Flexible graphite filler,TP 316L SS |  | ASME В16.20-2012 | шт | 2
92 | Поверка,ревизия, ремонт предохранительных клапанов Затворный бункер си-стемы добавления ката-лизатора Е-2202 л.2203-039-ЗЭ-Т2А1
| Демонтаж-монтаж предохранительных клапанов ППК-2202 с высоты 20 метров | шт | 1 | Прокладка СНП 1”class 300 для фланцев RF c внутренним и наружным ограничительными кольцами ASME В16.20-2012 Flexible graphite filler,TP 316L SS |  | ASME В16.20-2012 | шт | 1 | ПО | Окончание срока поверки и ревизии ППК
|  |  |  | Прокладка СНП 2”class 150 для фланцев RF c внутренним и наружным ограничительными кольцами ASME В16.20-2012 Flexible graphite filler,TP 316L SS |  | ASME В16.20-2012 | шт | 1
93 | Поверка,ревизия, ремонт предохранительных клапанов Сборник крошки отра-ботанного катализатора Е-2205, л.2202-022-ЗЭ-Т2А1
| Демонтаж-монтаж предохранительных клапанов ППК-2203 с высоты 20 метров | шт | 1 | Прокладка СНП 1”class 300 для фланцев RF c внутренним и наружным ограничительными кольцами ASME В16.20-2012 Flexible graphite filler,TP 316L SS |  | ASME В16.20-2012 | шт | 1 | ПО | Окончание срока поверки и ревизии ППК
|  |  |  | Прокладка СНП 2”class 150 для фланцев RF c внутренним и наружным ограничительными кольцами ASME В16.20-2012 Flexible graphite filler,TP 316L SS |  | ASME В16.20-2012 | шт | 1
94 | Поверка,ревизия, ремонт предохранительных клапанов Трубопровод воздуха для регенерации л.2207-016-СНЭ-PR24
| Демонтаж-монтаж предохранительных клапанов ППК-2204 с высоты 20 метров |  | 1 | Прокладка СНП 1,5”class 300 для фланцев RF c внутренним и наружным ограничительными кольцами ASME В16.20-2012 Flexible graphite filler,TP 316L SS |  | ASME В16.20-2012 | шт | 1 | ПО | Окончание срока поверки и ревизии ППК
|  |  |  | Прокладка СНП 3”class 150 для фланцев RF c внутренним и наружным ограничительными кольцами ASME В16.20-2012 Flexible graphite filler,TP 316L SS |  | ASME В16.20-2012 | шт | 1
95 | Поверка,ревизия, ремонт предохранительных клапанов Сборник крошки реге-нерированного катали-затора Е-2207, л.2202-013-ЗЭ-Т2А1
| Демонтаж-монтаж предохранительных клапанов ППК-2205 с высоты 20 метров | шт | 1 | Прокладка СНП 1”class 300 для фланцев RF c внутренним и наружным ограничительными кольцами ASME В16.20-2012 Flexible graphite filler,TP 316L SS |  | ASME В16.20-2012 | шт | 1 | ПО | Окончание срока поверки и ревизии ППК
|  |  |  | Прокладка СНП 2”class 150 для фланцев RF c внутренним и наружным ограничительными кольцами ASME В16.20-2012 Flexible graphite filler,TP 316L SS |  | ASME В16.20-2012 | шт | 1
96 | Поверка,ревизия, ремонт предохранительных клапанов Трубопровод бустерно-го газа и ВСГ из зоны восстановления л.2206-019-ЗЭ-Т2А1
| Демонтаж-монтаж предохранительных клапанов ППК-2206 А,В с высоты 20 метров | шт | 2 | Прокладка СНП 1”class 300 для фланцев RF c внутренним и наружным ограничительными кольцами ASME В16.20-2012 Flexible graphite filler,TP 316L SS |  | ASME В16.20-2012 | шт | 2 | ПО | Окончание срока поверки и ревизии ППК
|  |  |  | Прокладка СНП 2”class 150 для фланцев RF c внутренним и наружным ограничительными кольцами ASME В16.20-2012 Flexible graphite filler,TP 316L SS |  | ASME В16.20-2012 | шт | 2
97 | Поверка,ревизия, ремонт предохранительных клапанов Трубопровод бустерно-го газа и ВСГ из зоны восстановления л.2206-021-ЗЭ-Т2А1
| Демонтаж-монтаж предохранительных клапанов ППК-2207 А,В с высоты 20 метров | шт | 2 | Прокладка СНП 1”class 300 для фланцев RF c внутренним и наружным ограничительными кольцами ASME В16.20-2012 Flexible graphite filler,TP 316L SS |  | ASME В16.20-2012 | шт | 2 | ПО | Окончание срока поверки и ревизии ППК
|  |  |  | Прокладка СНП 2”class 150 для фланцев RF c внутренним и наружным ограничительными кольцами ASME В16.20-2012 Flexible graphite filler,TP 316L SS |  | ASME В16.20-2012 | шт | 2
98 | Поверка,ревизия, ремонт предохранительных клапанов Трубопровод бустерно-го газа и ВСГ из зоны восстановления л.2206-042-ЗЭ-Т2А1
| Демонтаж-монтаж предохранительных клапанов ППК-2208 А,В с высоты 20 метров | шт | 2 | Прокладка СНП 1”class 300 для фланцев RF c внутренним и наружным ограничительными кольцами ASME В16.20-2012 Flexible graphite filler,TP 316L SS |  | ASME В16.20-2012 | шт | 2 | ПО | Окончание срока поверки и ревизии ППК
|  |  |  | Прокладка СНП 2”class 150 для фланцев RF c внутренним и наружным ограничительными кольцами ASME В16.20-2012 Flexible graphite filler,TP 316L SS |  | ASME В16.20-2012 | шт | 2
99 | Поверка,ревизия, ремонт предохранительных клапанов Трубопровод бустерно-го газа и ВСГ из зоны восстановления л.2206-048-ЗЭ-Т2А1
| Демонтаж-монтаж предохранительных клапанов ППК-2209 А,В с высоты 20 метров | шт | 2 | Прокладка СНП 1”class 300 для фланцев RF c внутренним и наружным ограничительными кольцами ASME В16.20-2012 Flexible graphite filler,TP 316L SS |  | ASME В16.20-2012 | шт | 2 | ПО | Окончание срока поверки и ревизии ППК
|  |  |  | Прокладка СНП 2”class 150 для фланцев RF c внутренним и наружным ограничительными кольцами ASME В16.20-2012 Flexible graphite filler,TP 316L SS |  | ASME В16.20-2012 | шт | 2 | ПО | Окончание срока поверки и ревизии ППК
100 | Поверка,ревизия, ремонт предохранительных клапанов Трубопровод бустерно-го газа и ВСГ из зоны восстановления л.2206-068-СНЭ-Т2А1
| Демонтаж-монтаж предохранительных клапанов ППК-2211 А,В с высоты 20 метров | шт | 2 | Прокладка СНП 1”class 300 для фланцев RF c внутренним и наружным ограничительными кольцами ASME В16.20-2012 Flexible graphite filler,TP 316L SS |  | ASME В16.20-2012 | шт | 2 | ПО | Окончание срока поверки и ревизии ППК
|  |  |  | Прокладка СНП 2”class 150 для фланцев RF c внутренним и наружным ограничительными кольцами ASME В16.20-2012 Flexible graphite filler,TP 316L SS |  | ASME В16.20-2012 | шт | 2
101 | Поверка,ревизия, ремонт предохранительных клапанов Трубопровод транс-портного газа (азот) л.2202-021-ЗЭ-Т2А1
| Демонтаж-монтаж предохранительных клапанов ППК-2212 с высоты 20 метров | шт | 1 | Прокладка СНП 1”class 300 для фланцев RF c внутренним и наружным ограничительными кольцами ASME В16.20-2012 Flexible graphite filler,TP 316L SS |  | ASME В16.20-2012 | шт | 1 | ПО | Окончание срока поверки и ревизии ППК
|  |  |  | Прокладка СНП 2”class 150 для фланцев RF c внутренним и наружным ограничительными кольцами ASME В16.20-2012 Flexible graphite filler,TP 316L SS |  | ASME В16.20-2012 | шт | 1
102 | Поверка,ревизия, ремонт предохранительных клапанов Трубопровод транс-портного газа (азот) л.2202-012-ЗЭ-Т2А1
| Демонтаж-монтаж предохранительных клапанов ППК-2213 с высоты 20 метров | шт | 1 | Прокладка СНП 1”class 300 для фланцев RF c внутренним и наружным ограничительными кольцами ASME В16.20-2012 Flexible graphite filler,TP 316L SS |  | ASME В16.20-2012 | шт | 1 | ПО | Окончание срока поверки и ревизии ППК
|  |  |  | Прокладка СНП 2”class 150 для фланцев RF c внутренним и наружным ограничительными кольцами ASME В16.20-2012 Flexible graphite filler,TP 316L SS |  | ASME В16.20-2012 | шт | 1
103 | Поверка,ревизия, ремонт предохранительных клапанов Трубопровод бустерно-го газа и ВСГ из зоны восстановления л.2206-003-ЗЭ-Т4А1S
| Демонтаж-монтаж предохранительных клапанов ППК-2214 А,В с высоты 20 метров | шт | 2 | Прокладка СНП 1”class 300 для фланцев RF c внутренним и наружным ограничительными кольцами ASME В16.20-2012 Flexible graphite filler,TP 316L SS |  | ASME В16.20-2012 | шт | 2 | ПО | Окончание срока поверки и ревизии ППК
|  |  |  | Прокладка СНП 2”class 150 для фланцев RF c внутренним и наружным ограничительными кольцами ASME В16.20-2012 Flexible graphite filler,TP 316L SS |  | ASME В16.20-2012 | шт | 2
104 | Поверка,ревизия, ремонт предохранительных клапанов Блок осушки воздуха л.2207-027-ЗЭ-Т1А1 Б-2201-01А
| Демонтаж-монтаж предохранительных клапанов ППК-2215 А с высоты 20 метров | шт | 1 | Прокладка СНП 1”class 300 для фланцев RF c внутренним и наружным ограничительными кольцами ASME В16.20-2012 Flexible graphite filler,TP 316L SS |  | ASME В16.20-2012 | шт | 1 | ПО | Окончание срока поверки и ревизии ППК
|  |  |  | Прокладка СНП 2”class 150 для фланцев RF c внутренним и наружным ограничительными кольцами ASME В16.20-2012 Flexible graphite filler,TP 316L SS |  | ASME В16.20-2012 | шт | 1
105 | Поверка,ревизия, ремонт предохранительных клапанов Блок осушки воздуха л.2207-028-ЗЭ-Т1А1 Б-2201-01В
| Демонтаж-монтаж предохранительных клапанов ППК-2215 В с высоты 20 метров | шт | 1 | Прокладка СНП 1”class 150 для фланцев RF c внутренним и наружным ограничительными кольцами ASME В16.20-2012 Flexible graphite filler,TP 316L SS |  | ASME В16.20-2012 | шт | 1 | ПО | Окончание срока поверки и ревизии ППК
|  |  |  | Прокладка СНП 2”class 150 для фланцев RF c внутренним и наружным ограничительными кольцами ASME В16.20-2012 Flexible graphite filler,TP 316L SS |  | ASME В16.20-2012 | шт | 1
106 | Демонтаж-монтаж теплоизоляции с переключающих устройств и предохранительных клапанов блока.
| Демонтаж-монтаж теплоизоляции с переключающих устройств и предохранительных клапанов блока (30 шт). | м3 | 4.5 | Маты (матрацы) теплоизоляционные в обкладке из стеклоткани со всех сторон МТПЭ -3-75, 80мм. |  | ГОСТ 21880-2011 ТУ 23.99.19-010-47838590-2017 | м3 | 4.5 | ПО | Окончание срока поверки и ревизии ППК
|  |  |  | Проволока вязальная оцинкованная 1мм |  | ГОСТ 3282-74 | кг | 7.5
107 | Демонтаж-монтаж предохранительных клапанов, переключающих устройств блока.
| Демонтаж-монтаж предохранительных клапанов, переключающих устройств. | шт | 8 | Автокран грузоподъемность 50 тн |  |  | ч. | 6 | ПО | Окончание срока поверки и ревизии ППК
108 | Ревизия, ремонт предохранительных клапанов и переключающих устройств блока.
| Ревизия, ремонт предохранительных клапанов и переключающих устройств. | шт | 30 | Шкурка шлифовальная на тканевой основе водостойкая Р320 |  |  | м2 | 1.5 | ПО | Окончание срока поверки и ревизии ППК
|  |  |  | Шкурка шлифовальная на тканевой основе водостойкая Р120 |  |  | м2 | 1.5
|  |  |  | Алмазная Паста Г АСМ 40/28 |  |  | гр. | 150
|  |  |  | Алмазная Паста Г АСМ 20/14 |  |  | гр. | 150
Этажерка 2001 инв. №00-001613
109 | Поверка,ревизия, ремонт предохранительных клапанов сепаратор С-2103 на приеме I ступени ком-прессора дожима
| Демонтаж-монтаж предохранительных клапанов | шт | 2 | СНП-А-4-5-150-16 Графлекс+ 08Х18Н10Т |  | ГОСТ Р 52376-2005 | шт | 2 | ПО | Окончание срока поверки и ревизии ППК
| ППК 21002/1,2 с высоты 20 метров |  |  | СНП-А-4-5-200-16 Графлекс+ 08Х18Н10Т |  | ГОСТ Р 52376-2005 | шт | 2
| КПП4 150-16М1 (17лс7нж) |  |  | Автокран грузоподъемность 25тн |  |  | шт | 1
| Демонтаж-монтаж переключающих устройств | шт | 2 | СНП-В-2-3-150-16 Графлекс+ 08Х18Н10Т |  | ГОСТ Р 52376-2005 | шт | 1
| УП 200-6-03 / УП 150-16-07 |  |  | СНП-В-2-3-200-16 Графлекс+ 08Х18Н10Т |  | ГОСТ Р 52376-2005 | шт | 1
110 | Поверка,ревизия, ремонт предохранительных клапанов сепаратора I ступени реконтакта С-2104
| Демонтаж-монтаж предохранительных клапанов | шт | 2 | СНП-А-4-5-80-40 Графлекс+ 08Х18Н10Т |  | ГОСТ Р 52376-2005 | шт | 2 | ПО | Окончание срока поверки и ревизии ППК
| ППК 21005/1,2 с высоты 20 метров |  |  | СНП-А-4-5-100-16 Графлекс+ 08Х18Н10Т |  | ГОСТ Р 52376-2005 | шт | 2
| СППК4 80-40 (17лс14нж) |  |  | Автокран грузоподъемность 25тн |  |  | шт | 1
| Демонтаж-монтаж переключающих устройств | шт | 2 | СНП-А-4-5-80-40 Графлекс+ 08Х18Н10Т |  | ГОСТ Р 52376-2005 | шт | 2
| УП 80-40-07 / УП 100-16-06 |  |  | СНП-А-4-5-100-16 Графлекс+ 08Х18Н10Т |  | ГОСТ Р 52376-2006 | шт | 2
111 | Поверка,ревизия, ремонт предохранительных клапанов сепаратора II ступени реконтакта С-2105
| Демонтаж-монтаж предохранительных клапанов | шт | 2 | Прокладка 1-1-50-63-08Х13 |  | ГОСТ Р 53561-2009 | шт | 2 | ПО | Окончание срока поверки и ревизии ППК
| ППК 21006/1,2 с высоты 20 метров |  |  | СНП-А-4-5-80-40 Графлекс+ 08Х18Н10Т |  | ГОСТ Р 52376-2005 | шт | 2
| КПП5 50-63 (17лс85нж) |  |  | Автокран грузоподъемность 25тн |  |  | шт | 1
| Демонтаж-монтаж переключающих устройств | шт | 2 | Прокладка 1-1-80-63-08Х13 |  | ГОСТ Р 53561-2009 | шт | 2
БПУ 50-63
|  |  |  | СНП-А-4-5-80-40 Графлекс+ 08Х18Н10Т |  | ГОСТ Р 52376-2005 | шт | 2
|  |  |  | Автокран грузоподъемность 25тн |  |  | шт | 1
112 | Поверка,ревизия, ремонт предохранительных клапанов Трубопровод на нагнетании насоса Н-2101/1,2 л.2107-051
| Демонтаж-монтаж предохранительных клапанов | шт | 2 | Прокладка 1-1-50-63-08Х13 |  | ГОСТ Р 53561-2009 | шт | 2 | ПО | Окончание срока поверки и ревизии ППК
| ППК 21070/1,2 с высоты 10 метров |  |  | СНП-В-2-3-80-40 Графлекс+ 08Х18Н10Т |  | ГОСТ Р 52376-2005 | шт | 2
| СППК 5-50-63 (17с16нж1) |  |  | Автокран грузоподъемность 25тн |  |  | шт | 1
113 | Поверка,ревизия, ремонт предохранительных клапанов Трубопровод на нагнетании насоса Н-2101/1,2 (пусковой байпас) л.2101/2107-001
| Демонтаж-монтаж предохранительных клапанов | шт | 2 | СНП-В-2-3-50-40 Графлекс+ 08Х18Н10Т |  | ГОСТ Р 52376-2005 | шт | 2 | ПО | Окончание срока поверки и ревизии ППК
| ППК 21071/1,2 с высоты 10 метров |  |  | СНП-В-2-3-80-16 Графлекс+ 08Х18Н10Т |  | ГОСТ Р 52376-2005 | шт | 2
| КПП4 50-40 (17с14нж) |  |  | Автокран грузоподъемность 25тн |  |  | шт | 1
114 | Демонтаж-монтаж теплоизоляции с переключающих устройств и предохранительных клапанов блока
| Демонтаж-монтаж теплоизоляции с переключающих устройств и предохранительных клапанов блока (12 шт). | м3 | 2 | Маты (матрацы) теплоизоляционные в обкладке из стеклоткани со всех сторон МТПЭ -3-75, 80мм. |  | ГОСТ 21880-2011 ТУ 23.99.19-010-47838590-2017 | м3 | 2 | ПО | Окончание срока поверки и ревизии ППК
|  |  |  | Проволока вязальная оцинкованная 1мм |  | ГОСТ 3282-74 | кг | 2.5
115 | Демонтаж-монтаж предохранительных клапанов, переключающих устройств. Доставка до РМЦ, доставка до цеха №3
| Демонтаж-монтаж предохранительных клапанов, переключающих устройств. Доставка до РМЦ, доставка до цеха №3 | шт | 12 | Автокран грузоподъемность 25 тн |  |  | ч. | 6 | ПО | Окончание срока поверки и ревизии ППК
|  |  |  | Кран-манипулятор |  |  | ч. | 12
116 | Ревизия, ремонт предохранительных клапанов и переключающих устройств блока.
| Ревизия, ремонт предохранительных клапанов и переключающих устройств. | шт | 12 | Шкурка шлифовальная на тканевой основе водостойкая Р320 |  |  | м2 | 0.6 | РМЦ | Окончание срока поверки и ревизии ППК
|  |  |  | Шкурка шлифовальная на тканевой основе водостойкая Р120 |  |  | м2 | 0.6
|  |  |  | Алмазная Паста Г АСМ 40/28 |  |  | гр. | 60
|  |  |  | Алмазная Паста Г АСМ 20/14 |  |  | гр. | 60
Компрессорная инв. №00-001614
117 | Поверка,ревизия, ремонт предохранительного клапана трубопровода смазочного масла л.СМ-601-ТБ по направлению к глав-ному масляному насосу Н-1010
| Демонтаж-монтаж предохранительных клапанов ППК 10032 SU-7000 | шт | 1 | Прокладка СНП 1”class 150 для фланцев RF c внутренним и наружным ограничительными кольцами ASME В16.20-2012 Flexible graphite filler,TP 316L SS |  | ASME В16.20-2012 | шт | 1 | ПО | Окончание срока поверки и ревизии ППК
|  |  |  | Прокладка СНП 1”class 150 для фланцев RF c внутренним и наружным ограничительными кольцами ASME В16.20-2012 Flexible graphite filler,TP 316L SS |  | ASME В16.20-2012 | шт | 1
118 | Поверка,ревизия, ремонт предохранительного клапана трубопровода смазочного масла л.СМ-601-ТБ по направлению к резервному масляному насосу Н-1011
| Демонтаж-монтаж предохранительных клапанов ППК 10033 SU-7000 | шт | 1 | Прокладка СНП 1”class 150 для фланцев RF c внутренним и наружным ограничительными кольцами ASME В16.20-2012 Flexible graphite filler,TP 316L SS |  | ASME В16.20-2012 | шт | 1 | ПО | Окончание срока поверки и ревизии ППК
|  |  |  | Прокладка СНП 1”class 150 для фланцев RF c внутренним и наружным ограничительными кольцами ASME В16.20-2012 Flexible graphite filler,TP 316L SS |  | ASME В16.20-2012 | шт | 1
119 | Поверка,ревизия, ремонт предохранительного клапана трубопровода охлаждающей жидкости л.ЭГ-605-ТБ
| Демонтаж-монтаж предохранительных клапанов ППК 10033 SMFN-7000 | шт | 1 |  |  | присоединение NPT нормальная трубная резьба |  |  | ПО | Окончание срока поверки и ревизии ППК
120 | Поверка,ревизия, ремонт предохранительного клапана трубопровода азота низкого давления л.A-601
| Демонтаж-монтаж предохранительных клапанов | шт | 1 |  |  | присоединение NPT нормальная трубная резьба |  |  | ПО | Окончание срока поверки и ревизии ППК
ППК 10035 с отметки 14 метров
SMFN-7000
121 | Поверка,ревизия, ремонт предохранительного клапана трубопровода азота низкого давления л.A-601
| Демонтаж-монтаж предохранительных клапанов | шт | 1 |  |  | присоединение NPT нормальная трубная резьба |  |  | ПО | Окончание срока поверки и ревизии ППК
ППК 10036 с отметки 14 метров
SMFN-7000
122 | Поверка,ревизия, ремонт предохранительного клапана поршневой компрессор ПК-1001/2
| Демонтаж-монтаж предохранительных клапанов ППК 10042 с отметки 14 метров SU-7000 | шт | 1 | Прокладка СНП 1”class 150 для фланцев RF c внутренним и наружным ограничительными кольцами ASME В16.20-2012 Flexible graphite filler,TP 316L SS |  | ASME В16.20-2012 | шт | 1 | ПО | Окончание срока поверки и ревизии ППК
|  |  |  | Прокладка СНП 1”class 150 для фланцев RF c внутренним и наружным ограничительными кольцами ASME В16.20-2012 Flexible graphite filler,TP 316L SS |  | ASME В16.20-2012 | шт | 1
|  |  |  | Автокран грузоподъемность 25тн |  |  | шт | 1
123 | Поверка,ревизия, ремонт предохранительного клапана поршневой компрессор ПК-1001/2
| Демонтаж-монтаж предохранительных клапанов ППК 10043 с отметки 14 метров SU-7000 | шт | 1 | Прокладка СНП 1”class 150 для фланцев RF c внутренним и наружным ограничительными кольцами ASME В16.20-2012 Flexible graphite filler,TP 316L SS |  | ASME В16.20-2012 | шт | 1 | ПО | Окончание срока поверки и ревизии ППК
|  |  |  | Прокладка СНП 1”class 150 для фланцев RF c внутренним и наружным ограничительными кольцами ASME В16.20-2012 Flexible graphite filler,TP 316L SS |  | ASME В16.20-2012 | шт | 1
|  |  |  | Автокран грузоподъемность 25тн |  |  | шт | 1
124 | Поверка,ревизия, ремонт предохранительных клапанов трубопровод на нагнетании I ступени ком-прессора балансового газа ПК-2101/1 л.2105-051-ЗЭ
| Демонтаж-монтаж предохранительных клапанов ППК 21003А/1,2 с отметки 14 метров SMU-7000 | шт | 2 | Прокладка СНП 3”class 300 для фланцев RF c внутренним и наружным ограничительными кольцами ASME В16.20-2012 Flexible graphite filler,TP 316L SS |  | ASME В16.20-2012 | шт | 1 | ПО | Окончание срока поверки и ревизии ППК
|  |  |  | Прокладка СНП 4”class 150 для фланцев RF c внутренним и наружным ограничительными кольцами ASME В16.20-2012 Flexible graphite filler,TP 316L SS |  | ASME В16.20-2012 | шт | 1
|  |  |  | Автокран грузоподъемность 25тн |  |  | шт | 1
125 | Поверка,ревизия, ремонт предохранительных клапанов трубопровод на нагнетании I ступени ком-прессора балансового газа ПК-2101/2 л.2105-055-ЗЭ
| Демонтаж-монтаж предохранительных клапанов ППК 21003В/1,2 с отметки 14 метров SMU-7000 | шт | 2 | Прокладка СНП 3”class 300 для фланцев RF c внутренним и наружным ограничительными кольцами ASME В16.20-2012 Flexible graphite filler,TP 316L SS |  | ASME В16.20-2012 | шт | 1 | ПО | Окончание срока поверки и ревизии ППК
|  |  |  | Прокладка СНП 4”class 150 для фланцев RF c внутренним и наружным ограничительными кольцами ASME В16.20-2012 Flexible graphite filler,TP 316L SS |  | ASME В16.20-2012 | шт | 1
|  |  |  | Автокран грузоподъемность 25тн |  |  | шт | 1
126 | Поверка,ревизия, ремонт предохранительных клапанов трубопровод на нагнетании II ступени компрессора балан-сового газа ПК-2101/1 л.2105-053-ЗЭ
| Демонтаж-монтаж предохранительных клапанов ППК 21004А/1,2 с отметки 14 метров SMU-7000 | шт | 2 | Прокладка СНП 2”class 600 для фланцев RF c внутренним и наружным ограничительными кольцами ASME В16.20-2012 Flexible graphite filler,TP 316L SS |  | ASME В16.20-2012 | шт | 1 | ПО | Окончание срока поверки и ревизии ППК
|  |  |  | Прокладка СНП 3”class 150 для фланцев RF c внутренним и наружным ограничительными кольцами ASME В16.20-2012 Flexible graphite filler,TP 316L SS |  | ASME В16.20-2012 | шт | 1
|  |  |  | Автокран грузоподъемность 25тн |  |  | шт | 1
127 | Поверка,ревизия, ремонт предохранительных клапанов трубопровод на нагнетании II ступени компрессора балансового газа ПК-2101/2 л.2105-057-ЗЭ
| Демонтаж-монтаж предохранительных клапанов ППК 21004В/1,2 с отметки 14 метров SMU-7000 | шт | 2 | Прокладка СНП 2”class 600 для фланцев RF c внутренним и наружным ограничительными кольцами ASME В16.20-2012 Flexible graphite filler,TP 316L SS |  | ASME В16.20-2012 | шт | 1 | ПО | Окончание срока поверки и ревизии ППК
|  |  |  | Прокладка СНП 3”class 150 для фланцев RF c внутренним и наружным ограничительными кольцами ASME В16.20-2012 Flexible graphite filler,TP 316L SS |  | ASME В16.20-2012 | шт | 1
|  |  |  | Автокран грузоподъемность 25тн |  |  | шт | 1
128 | Поверка,ревизия, ремонт предохранительных клапанов трубопровод смазочного масла л.СМ-701-ТБ, ПК-2101/1
| Демонтаж-монтаж предохранительных клапанов ППК 21054 SML-7000 | шт | 1 | Прокладка СНП 1”class 150 для фланцев RF c внутренним и наружным ограничительными кольцами ASME В16.20-2012 Flexible graphite filler,TP 316L SS |  | ASME В16.20-2012 | шт | 1 | ПО | Окончание срока поверки и ревизии ППК
|  |  |  | Прокладка СНП 2”class 150 для фланцев RF c внутренним и наружным ограничительными кольцами ASME В16.20-2012 Flexible graphite filler,TP 316L SS |  | ASME В16.20-2012 | шт | 1
|  |  |  | Автокран грузоподъемность 25тн |  |  | шт | 1
129 | Поверка,ревизия, ремонт предохранительных клапанов трубопровод смазочного масла л.СМ-701-ТБ, ПК-2101/1
| Демонтаж-монтаж предохранительных клапанов ППК 21055 SML-7000 | шт | 1 | Прокладка СНП 1”class 150 для фланцев RF c внутренним и наружным ограничительными кольцами ASME В16.20-2012 Flexible graphite filler,TP 316L SS |  | ASME В16.20-2012 | шт | 1 | ПО | Окончание срока поверки и ревизии ППК
|  |  |  | Прокладка СНП 2”class 150 для фланцев RF c внутренним и наружным ограничительными кольцами ASME В16.20-2012 Flexible graphite filler,TP 316L SS |  | ASME В16.20-2012 | шт | 1
|  |  |  | Автокран грузоподъемность 25тн |  |  | шт | 1
130 | Поверка,ревизия, ремонт предохранительных клапанов трубопровод этиленгликоля к ПК-2101(1,2)
| Демонтаж-монтаж предохранительных клапанов ППК 21056 SMFN-7000 | шт | 1 |  |  | присоединение NPT нормальная трубная резьба |  |  | ПО | Окончание срока поверки и ревизии ППК
131 | Поверка,ревизия, ремонт предохранительных клапанов трубопровод смазочного масла л.СМ-701-ТБ, ПК-2101/2
| Демонтаж-монтаж предохранительных клапанов ППК 21064 SML-7000 | шт | 1 | Прокладка СНП 1”class 150 для фланцев RF c внутренним и наружным ограничительными кольцами ASME В16.20-2012 Flexible graphite filler,TP 316L SS |  | ASME В16.20-2012 | шт | 1 | ПО | Окончание срока поверки и ревизии ППК
|  |  |  | Прокладка СНП 2”class 150 для фланцев RF c внутренним и наружным ограничительными кольцами ASME В16.20-2012 Flexible graphite filler,TP 316L SS |  | ASME В16.20-2012 | шт | 1
132 | Поверка,ревизия, ремонт предохранительного клапана трубопровода смазочного масла л.СМ-701-ТБ, ПК-2101/2
| Демонтаж-монтаж предохранительных клапанов ППК 21065 SML-7000 | шт | 1 | Прокладка СНП 1”class 150 для фланцев RF c внутренним и наружным ограничительными кольцами ASME В16.20-2012 Flexible graphite filler,TP 316L SS |  | ASME В16.20-2012 | шт | 1 | ПО | Окончание срока проверки и ревизии ППК
|  |  |  | Прокладка СНП 2”class 150 для фланцев RF c внутренним и наружным ограничительными кольцами ASME В16.20-2012 Flexible graphite filler,TP 316L SS |  | ASME В16.20-2012 | шт | 1
133 | Демонтаж-монтаж теплоизоляции с переключающих устройств и предохранительных клапанов блока
| Демонтаж-монтаж теплоизоляции с переключающих устройств и предохранительных клапанов блока (12 шт). | м3 | 2 | Маты (матрацы) теплоизоляционные в обкладке из стеклоткани со всех сторон МТПЭ -3-75, 80мм. |  | ГОСТ 21880-2011 ТУ 23.99.19-010-47838590-2017 | м3 | 2 | ПО | Окончание срока поверки и ревизии ППК
|  |  |  | Проволока вязальная оцинкованная 1мм |  | ГОСТ 3282-74 | кг | 2.5
134 | Демонтаж-монтаж предохранительных клапанов, переключающих устройств. Доставка до РМЦ, доставка до цеха №3.
| Демонтаж-монтаж предохранительных клапанов, переключающих устройств. Доставка до РМЦ, доставка до цеха №3 | шт | 12 | Автокран грузоподъемность 25 тн |  |  | ч. | 10 | ПО | Окончание срока поверки и ревизии ППК
|  | шт | 12 | Кран-манипулятор |  |  | ч. | 20
135 | Ревизия, ремонт предохранительных клапанов и переключающих устройств.
| Ревизия, ремонт предохранительных клапанов и переключающих устройств. | шт | 12 | Шкурка шлифовальная на тканевой основе водостойкая Р320 |  |  | м2 | 0.6 | РМЦ | Окончание срока поверки и ревизии ППК
|  |  |  | Шкурка шлифовальная на тканевой основе водостойкая Р120 |  |  | м2 | 0.6
|  |  |  | Алмазная Паста Г АСМ 40/28 |  |  | гр. | 60
|  |  |  | Алмазная Паста Г АСМ 20/14 |  |  | гр. | 60
Блок очистки и осушки ВСГ инв. №00-001615
136 | Поверка,ревизия, ремонт предохранительных клапанов и переключающих устройств трубопровода циркуляционного ВСГ, л.1006-019-ЗЭ
| Демонтаж-монтаж предохранительных клапанов ипереключающих устройств | шт | 2 | Прокладка 1-25-100-08Х18Н10Т ГОСТ Р 53561-2009 |  | ГОСТ Р 53561-2009 | шт | 2 | ПО | Окончание срока поверки и ревизии ППК
ППК 10002/1,2 с отметки 12 метров
| КПП 25-100 ХЛ1 (17лс81нж) |  |  | СНП-В-2-3-50-40 Графлекс+ 08Х18Н10Т |  | ГОСТ Р 52376-2005 | шт | 2
| УП 25-100-03 ХЛ1 |  |  | Прокладка 1-25-100-08Х18Н10Т ГОСТ Р 53561-2009 |  | ГОСТ Р 53561-2009 | шт | 2
| УП 50-40-6 ХЛ1 |  |  | СНП-В-2-3-50-40 Графлекс+ 08Х18Н10Т |  | ГОСТ Р 52376-2005 | шт | 2
|  |  |  | Автокран грузоподъемность 25тн |  |  | шт | 1
137 | Поверка,ревизия, ремонт предохранительных клапанов трубопровода свежего ВСГ л.1009-002
| Демонтаж-монтаж предохранительных клапанов | шт | 2 | Прокладка 1-25-100-08Х18Н10Т ГОСТ Р 53561-2009 |  | ГОСТ Р 53561-2009 | шт | 2 | ПО | Окончание срока поверки и ревизии ППК
| ППК 10010/1,2 с отметки 12 метров |  |  | СНП-В-2-3-50-40 Графлекс+ 08Х18Н10Т |  | ГОСТ Р 52376-2005 | шт | 2
| КПП 25-100 (17лс81нж) |  |  | Автокран грузоподъемность 25тн |  |  | шт | 1
138 | Поверка,ревизия, ремонт предохранительных клапанов продуктового сепаратора С-2101
| Демонтаж-монтаж предохранительных клапанов | шт | 2 | СНП-А-4-5-150-16 Графлекс+ 08Х18Н10Т |  | ГОСТ Р 52376-2005 | шт | 2 | ПО | Окончание срока поверки и ревизии ППК
| ППК 21001/1,2 с отметки 12 метров КПП4 150-16М (17лс7нж) |  |  | СНП-А-4-5-200-16 Графлекс+ 08Х18Н10Т |  | ГОСТ Р 52376-2005 | шт | 2
| КПП4 150-16М (17лс7нж) |  |  | Автокран грузоподъемность 25тн |  |  | шт | 1
139 | Поверка,ревизия, ремонт предохранительных клапанов трубопровода избыточного ВСГ л.2106-010-ЗЭ, А-2101/1
| Демонтаж-монтаж предохранительных клапанов | шт | 2 | Прокладка 1-1-50-63-08Х13 |  | ГОСТ Р 53561-2009 | шт | 2 | ПО | Окончание срока поверки и ревизии ППК
| ППК 21008А/1,2 с отметки 12 метров |  |  | СНП-А-4-5-80-40 Графлекс+ 08Х18Н10Т |  | ГОСТ Р 52376-2005 | шт | 2
| СППК5 50-63 (17лс85нж) |  |  | Автокран грузоподъемность 25тн |  |  | шт | 1
140 | Поверка,ревизия, ремонт предохранительных клапанов трубопровода избыточного ВСГ л.2106-012-ЗЭ, А-2101/2
| Демонтаж-монтаж предохранительных клапанов | шт | 2 | Прокладка 1-1-50-63-08Х13 |  | ГОСТ Р 53561-2009 | шт | 2 | ПО | Окончание срока поверки и ревизии ППК
| ППК 21008В/1,2 с отметки 12 метров |  |  | СНП-А-4-5-80-40 Графлекс+ 08Х18Н10Т |  | ГОСТ Р 52376-2005 | шт | 2
| СППК5 50-63 (17лс85нж) |  |  | Автокран грузоподъемность 25тн |  |  | шт | 1
141 | Поверка,ревизия, ремонт предохранительных клапана пробоотборника ОП-2104, л.2106-013
| Демонтаж-монтаж предохранительных клапанов | шт | 1 |  |  | присоединение резьбовое |  |  | ПО | Окончание срока поверки и ревизии ППК
СППК-25-100
142 | Демонтаж-монтаж теплоизоляции с переключающих устройств и предохранительных клапанов блока.
| Демонтаж-монтаж теплоизоляции с переключающих устройств и предохранительных клапанов блока (13 шт). | м3 | 4.1 | Маты (матрацы) теплоизоляционные в обкладке из стеклоткани со всех сторон МТПЭ -3-75, 80мм. |  | ГОСТ 21880-2011 ТУ 23.99.19-010-47838590-2017 | м3 | 4.1 | ПО | Окончание срока поверки и ревизии ППК
|  |  |  | Проволока вязальная оцинкованная 1мм |  | ГОСТ 3282-74 | кг | 5.6
143 | Демонтаж-монтаж предохранительных клапанов, переключающих устройств блока.
| Демонтаж-монтаж предохранительных клапанов, переключающих устройств. | шт | 12 | Автокран грузоподъемность 25 тн |  |  | ч. | 6 | ПО | Окончание срока поверки и ревизии ППК
144 | Ревизия, ремонт предохранительных клапанов и переключающих устройств блока.
| Ревизия, ремонт предохранительных клапанов и переключающих устройств. | шт | 13 | Шкурка шлифовальная на тканевой основе водостойкая Р320 |  |  | м2 | 1.25 | РМЦ | Окончание срока поверки и ревизии ППК
|  |  |  | Шкурка шлифовальная на тканевой основе водостойкая Р120 |  |  | м2 | 1.25
|  |  |  | Алмазная Паста Г АСМ 40/28 |  |  | гр. | 125
|  |  |  | Алмазная Паста Г АСМ 20/14 |  |  | гр. | 125
Блок ресиверов воздуха КИП секций 2000, 3000 инв. №00-001616
145 | Поверка,ревизия, ремонт предохранительных клапанов трубопровод сжатого воздуха КИП к Е-2106/1 л.В-202
| Демонтаж-монтаж предохранительных клапанов | шт | 1 | СНП-Д-1-1-80-16 Графлекс+ 08Х18Н10Т |  | ГОСТ Р 52376-2005 | шт | 1 | ПО | Окончание срока поверки и ревизии ППК
| ППК 21073 |  |  | СНП-Д-1-1-100-16 Графлекс+ 08Х18Н10Т |  | ГОСТ Р 52376-2005 | шт | 1
КПП4 80-16 (17лс13нж)
146 | Поверка,ревизия, ремонт предохранительных клапанов Трубопровод воздуха КИП к Е-2106/2
| Демонтаж-монтаж предохранительных клапанов ППК 21074 | шт | 1 | СНП-Д-1-1-80-16 Графлекс+ 08Х18Н10Т |  | ГОСТ Р 52376-2005 | шт | 1 | ПО | Окончание срока поверки и ревизии ППК
|  |  |  | СНП-Д-1-1-100-16 Графлекс+ 08Х18Н10Т |  | ГОСТ Р 52376-2005 | шт | 1
КПП4-80-16 (17лс13нж)
147 | Поверка,ревизия, ремонт предохранительных клапанов Трубопровод азота в/д к Е-2120 л.Авд-200
| Демонтаж-монтаж предохранительных клапанов | шт | 1 | СНП-В-2-3-50-40 Графлекс+ 08Х18Н10Т |  | ГОСТ Р 52376-2005 | шт | 2 | ПО | Окончание срока поверки и ревизии ППК
ППК 21075
КПП 25-100 (17лс81нж)
148 | Поверка,ревизия, ремонт предохранительных клапанов трубопровод азота в/д в систему уплотнений ЦК-2101 л.Авд-204
| Демонтаж-монтаж предохранительных клапанов | шт | 1 |  |  | присоединение резьбовое |  |  | ПО | Окончание срока поверки и ревизии ППК
ППК 21076
КПП 25-100 (17лс81нж)
149 | Ревизия, ремонт предохранительных клапанов и переключающих устройств блока.
| Ревизия, ремонт предохранительных клапанов и переключающих устройств. | шт | 4 | Шкурка шлифовальная на тканевой основе водостойкая Р320 |  |  | м2 | 0.2 | РМЦ | Окончание срока поверки и ревизии ППК
|  |  |  | Шкурка шлифовальная на тканевой основе водостойкая Р120 |  |  | м2 | 0.2
|  |  |  | Алмазная Паста Г АСМ 40/28 |  |  | гр. | 20
|  |  |  | Алмазная Паста Г АСМ 20/14 |  |  | гр. | 20
Конденсатная насосная инв. №00-001618
150 | Поверка, ревизия, ремонт предохранительных клапанов Емкость подачи воды в процесс Е-2102
| Демонтаж-монтаж предохранительных клапанов | шт | 2 | СНП-В-2-3-25-40 Графлекс+ 08Х18Н10Т |  | ГОСТ Р 52376-2005 | шт | 2 | ПО | Окончание срока поверки и ревизии ППК
| ППК 21012/1,2 |  |  | СНП-Д-1-1-50-16 Графлекс+ 08Х18Н10Т |  | ГОСТ Р 52376-2005 | шт | 2
СППКС 25-40-03 (28нж21нж)
151 | Поверка, ревизия, ремонт предохранительных клапанов сепаратора непрерывной про-дувки Е-2111
| Демонтаж-монтаж предохранительных клапанов | шт | 1 | СНП-Д-1-1-50-16 Графлекс+ 08Х18Н10Т |  | ГОСТ Р 52376-2005 | шт | 1 | ПО | Окончание срока поверки и ревизии ППК
| ППК 21040 СППК4Р 50-16 ХЛ1 (17лс17нж) |  |  | СНП-Д-1-1-80-16 Графлекс+ 08Х18Н10Т |  | ГОСТ Р 52376-2005 | шт | 1
| СППК4Р 50-16 ХЛ1 |  |  | Автокран грузоподъемность 25тн |  |  | шт | 1
152 | Поверка, ревизия, ремонт предохранительных клапанов расширителя конденсата высокого давления Е-2108
| Демонтаж-монтаж предохранительных клапанов | шт | 1 | Прокладка СНП-Д-3-73-1,6-3.2 Графлекс + 08Х18Н10Т |  | ОСТ 26.260.454-99 | шт | 1 | ПО | Окончание срока поверки и ревизии ППК
| ППК 21042 |  |  | Автокран грузоподъемность 25тн |  |  | шт | 1
КПП4P 50-16.20ГЛ.Ф1/Ф1 (17лс17нж)
153 | Поверка, ревизия, ремонт предохранительных клапанов расширителя конденсата среднего давления Е-2109
| Демонтаж-монтаж предохранительных клапанов | шт | 1 | СНП-В-2-3-25-40 Графлекс+ 08Х18Н10Т |  | ГОСТ Р 52376-2005 | шт | 1 | ПО | Окончание срока поверки и ревизии ППК
| ППК 21043 |  |  | СНП-Д-1-1-50-16 Графлекс+ 08Х18Н10Т |  | ГОСТ Р 52376-2005 | шт | 1
КПП4P 25-40 (17лс25нж)
154 | Демонтаж-монтаж теплоизоляции с переключающих устройств и предохранительных клапанов блока
| Демонтаж-монтаж теплоизоляции с переключающих устройств и предохранительных клапанов блока (5 шт). | м3 | 0.7 | Маты (матрацы) теплоизоляционные в обкладке из стеклоткани со всех сторон МТПЭ -3-75, 80мм. |  | ГОСТ 21880-2011 ТУ 23.99.19-010-47838590-2017 | м3 | 0.7 | ПО | Окончание срока поверки и ревизии ППК
|  |  |  | Проволока вязальная оцинкованная 1мм |  | ГОСТ 3282-74 | кг | 0.5
155 | Демонтаж-монтаж предохранительных клапанов, переключающих устройств блока.
| Демонтаж-монтаж предохранительных клапанов, переключающих устройств. | шт | 5 | Автокран грузоподъемность 25 тн |  |  | ч. | 6 | ПО | Окончание срока поверки и ревизии ППК
156 | Ревизия, ремонт предохранительных клапанов и переключающих устройств блока.
| Ревизия, ремонт предохранительных клапанов и переключающих устройств. | шт | 5 | Шкурка шлифовальная на тканевой основе водостойкая Р320 |  |  | м2 | 0.25 | РМЦ | Окончание срока поверки и ревизии ППК
|  |  |  | Шкурка шлифовальная на тканевой основе водостойкая Р120 |  |  | м2 | 0.25
|  |  |  | Алмазная Паста Г АСМ 40/28 |  |  | гр. | 25
|  |  |  | Алмазная Паста Г АСМ 20/14 |  |  | гр. | 25
Этажерка 3001 инв. №00-001619
157 | Поверка,ревизия, ремонт предохранительных клапанов емкость орошения ДИП Е-3002
| Демонтаж-монтаж предохранительных клапанов | шт | 2 | СНП-А-4-5-80-16 Графлекс+ 08Х18Н10Т |  | ГОСТ Р 52376-2005 | шт | 2 | ПО | Окончание срока поверки и ревизии ППК
| ППК 30007/1,2 с отметки 8 метров |  |  | СНП-А-4-5-100-16 Графлекс+ 08Х18Н10Т |  | ГОСТ Р 52376-2005 | шт | 2
| КПП4 80-16 (17лс13нж) |  |  | Автокран грузоподъемность 25тн |  |  | шт | 1
158 | Поверка,ревизия, ремонт предохранительных клапанов трубопровода сырья изомеризации в узел смешивания, л.3006-005
| Демонтаж-монтаж предохранительных клапанов | шт | 2 | Прокладка 1-1-50-63-08Х13 |  | ГОСТ Р 53561-2009 | шт | 2 | ПО | Окончание срока поверки и ревизии ППК
| ППК 300011/1,2 с отметки 8 метров |  |  | СНП-А-4-5-80-40 Графлекс+ 08Х18Н10Т |  | ГОСТ Р 52376-2005 | шт | 2
| КПП5-50-63 (17с16нж1) |  |  | Автокран грузоподъемность 25тн |  |  | шт | 1
159 | Поверка, ревизия, ремонт предохранительных клапанов расходной емкости сырья Е-3003
| Демонтаж-монтаж предохранительных клапанов | шт | 2 | СНП-А-4-5-100-40 Графлекс+ 08Х18Н10Т |  | ГОСТ Р 52376-2005 | шт | 2 | ПО | Окончание срока поверки и ревизии ППК
| ППК 30012/1,2 с отметки 8 метров |  |  | СНП-А-4-5-150-16 Графлекс+ 08Х18Н10Т |  | ГОСТ Р 52376-2005 | шт | 2
| КПП5 100-40 (17лс23нж) |  |  | Автокран грузоподъемность 25тн |  |  | шт | 1
160 | Поверка, ревизия, ремонт предохранительных клапанов трубопровода свежего ВСГ в узел смешивания, л.3002-014
| Демонтаж-монтаж предохранительных клапанов | шт | 2 | Прокладка 1-1-50-63-08Х13 |  | ГОСТ Р 53561-2009 | шт | 2 | ПО | Окончание срока поверки и ревизии ППК
| ППК 30020/1,2 с отметки 8 метров |  |  | СНП-А-4-5-80-40 Графлекс+ 08Х18Н10Т |  | ГОСТ Р 52376-2005 | шт | 2
| КПП5-50-63 (17с16нж1) |  |  | Автокран грузоподъемность 25тн |  |  | шт | 1
161 | Поверка, ревизия, ремонт предохранительных клапанов емкости орошения СДИГ Е-3007
| Демонтаж-монтаж предохранительных клапанов | шт | 2 | СНП-А-4-5-50-16 Графлекс+ 08Х18Н10Т |  | ГОСТ Р 52376-2005 | шт | 2 | ПО | Окончание срока поверки и ревизии ППК
| ППК 30026/1,2 с отметки 20 метров |  |  | СНП-А-4-5-80-16 Графлекс+ 08Х18Н10Т |  | ГОСТ Р 52376-2005 | шт | 2
| КПП4 50-16 (17лс13нж) |  |  | Автокран грузоподъемность 25тн |  |  | шт | 1
162 | Поверка, ревизия, ремонт предохранительных клапанов Пробоотборник ОП-3003 л.3002-006
| Демонтаж-монтаж предохранительных клапанов | шт | 1 |  |  | присоединение резьбовое |  |  | ПО | Окончание срока поверки и ревизии ППК
СППК-25-100 с отметки 10 метров
ТФ17с18нж
163 | Поверка, ревизия, ремонт предохранительных клапанов Пробоотборник ОП-3008 л.3006-004
| Демонтаж-монтаж предохранительных клапанов | шт | 1 |  |  | присоединение резьбовое |  |  | ПО | Окончание срока поверки и ревизии ППК
СППК-25-100 с отметки 10 метров
ТФ17с18нж
164 | Демонтаж-монтаж теплоизоляции с переключающих устройств и предохранительных клапанов блока
| Демонтаж-монтаж теплоизоляции с переключающих устройств и предохранительных клапанов блока (12 шт). | м3 | 2 | Маты (матрацы) теплоизоляционные в обкладке из стеклоткани со всех сторон МТПЭ -3-75, 80мм. |  | ГОСТ 21880-2011 ТУ 23.99.19-010-47838590-2017 | м3 | 2 | ПО | Окончание срока поверки и ревизии ППК
|  |  |  | Проволока вязальная оцинкованная 1мм |  | ГОСТ 3282-74 | кг | 2.5
165 | Демонтаж-монтаж предохранительных клапанов, переключающих устройств блока.
| Демонтаж-монтаж предохранительных клапанов, переключающих устройств. | шт | 12 | Автокран грузоподъемность 25 тн |  |  | ч. | 12 | ПО | Окончание срока поверки и ревизии ППК
166 | Ревизия, ремонт предохранительных клапанов и переключающих устройств блока.
| Ревизия, ремонт предохранительных клапанов и переключающих устройств блока. | шт | 12 | Шкурка шлифовальная на тканевой основе водостойкая Р320 |  |  | м2 | 0.6 | РМЦ | Окончание срока поверки и ревизии ППК
|  |  |  | Шкурка шлифовальная на тканевой основе водостойкая Р120 |  |  | м2 | 0.6
|  |  |  | Алмазная Паста Г АСМ 40/28 |  |  | гр. | 60
|  |  |  | Алмазная Паста Г АСМ 20/14 |  |  | гр. | 60
Здание РТП с контроллерной секций 2000, 3000, с реагентной насосной инв. №00-001620
167 | Поверка,ревизия, ремонт предохранительных клапанов трубопровод перхлорэтилена на выходе из Е-3004
| Демонтаж-монтаж предохранительных клапанов | шт | 2 | СНП-А-4-5-80-16 Графлекс+ 08Х18Н10Т |  | ГОСТ Р 52376-2005 | шт | 2 | ПО | Окончание срока поверки и ревизии ППК
| ППК 30013/1,2 с отметки 20 метров |  |  | СНП-А-4-5-100-16 Графлекс+ 08Х18Н10Т |  | ГОСТ Р 52376-2005 | шт | 2
| СППК4 80-16 (17лс7нж) |  |  | Автокран грузоподъемность 25тн |  |  | шт | 1
168 | Поверка,ревизия, ремонт предохранительных клапанов Емкость подачи воды Е-3006 л. В6-006
| Демонтаж-монтаж предохранительных клапанов | шт | 2 | СНП-Д-1-1-50-16 Графлекс+ 08Х18Н10Т |  | ГОСТ Р 52376-2005 | шт | 2 | ПО | Окончание срока поверки и ревизии ППК
| ППК 30021/1,2 с отметки 20 метров |  |  | Автокран грузоподъемность 25тн |  |  | шт | 1
СППКС 50-16-03 (28нж20нж)
169 | Поверка,ревизия, ремонт предохранительных клапанов трубопровод балансового газа л.004-SNG-4″-SS300TG-H100
| Демонтаж-монтаж предохранительных клапанов PSV P1-1 с отметки 18 метров СППК6 25-40 | шт | 1 | Прокладка СНП 1"class 300 для фланцев LT по ASME В16.5 Flexible graphite filler,TP 316L SS |  | ASME В16.20-2012 | шт | 1 | ПО | Окончание срока поверки и ревизии ППК
|  |  |  | Прокладка СНП 2”class 150 для фланцев RF c внутренним и наружным ограничительными кольцами ASME В16.20-2012 Flexible graphite filler,TP 316L SS |  | ASME В16.20-2012 | шт | 1
170 | Поверка,ревизия, ремонт предохранительных клапанов трубопровод балансового газа л.004-SNG-4″-SS300TG-H100
| Демонтаж-монтаж предохранительных клапанов PSV P1-2 с отметки 18 метров СППК6 25-40 | шт | 1 | Прокладка СНП 1"class 300 для фланцев LT по ASME В16.5 Flexible graphite filler,TP 316L SS |  | ASME В16.20-2012 | шт | 1 | ПО | Окончание срока поверки и ревизии ППК
|  |  |  | Прокладка СНП 2”class 150 для фланцев RF c внутренним и наружным ограничительными кольцами ASME В16.20-2012 Flexible graphite filler,TP 316L SS |  | ASME В16.20-2012 | шт | 1
171 | Поверка,ревизия, ремонт предохранительных клапанов трубопровод балансового газа л.005-SNG-4″-SS300TG-H100
| Демонтаж-монтаж предохранительных клапанов PSV P2-1 с отметки 18 метров СППК6 25-40 | шт | 1 | Прокладка СНП 1"class 300 для фланцев LT по ASME В16.5 Flexible graphite filler,TP 316L SS |  | ASME В16.20-2012 | шт | 1 | ПО | Окончание срока поверки и ревизии ППК
|  |  |  | Прокладка СНП 2”class 150 для фланцев RF c внутренним и наружным ограничительными кольцами ASME В16.20-2012 Flexible graphite filler,TP 316L SS |  | ASME В16.20-2012 | шт | 1
172 | Поверка,ревизия, ремонт предохранительных клапанов трубопровод балансового газа л.005-SNG-4″-SS300TG-H100
| Демонтаж-монтаж предохранительных клапанов PSV P2-2 с отметки 18 метров СППК6 25-40 | шт | 1 | Прокладка СНП 1"class 300 для фланцев LT по ASME В16.5 Flexible graphite filler,TP 316L SS |  | ASME В16.20-2012 | шт | 1 | ПО | Окончание срока поверки и ревизии ППК
|  |  |  | Прокладка СНП 2”class 150 для фланцев RF c внутренним и наружным ограничительными кольцами ASME В16.20-2012 Flexible graphite filler,TP 316L SS |  | ASME В16.20-2012 | шт | 1
173 | Поверка,ревизия, ремонт предохранительных клапанов Трубопровод газа регенерации л.011-RG-2″-SS300TG
| Демонтаж-монтаж предохранительных клапанов PSV P3-1 с отметки 18 метров СППК6 25-40 | шт | 1 | Прокладка СНП 1"class 300 для фланцев LT по ASME В16.5 Flexible graphite filler,TP 316L SS |  | ASME В16.20-2012 | шт | 1 | ПО | Окончание срока поверки и ревизии ППК
|  |  |  | Прокладка СНП 2”class 150 для фланцев RF c внутренним и наружным ограничительными кольцами ASME В16.20-2012 Flexible graphite filler,TP 316L SS |  | ASME В16.20-2012 | шт | 1
174 | Поверка,ревизия, ремонт предохранительных клапанов трубопровод газа регенерации л.011-RG-2″-SS300TG
| Демонтаж-монтаж предохранительных клапанов PSV P3-2 с отметки 18 метров СППК6 25-40 | шт | 1 | Прокладка СНП 1"class 300 для фланцев LT по ASME В16.5 Flexible graphite filler,TP 316L SS |  | ASME В16.20-2012 | шт | 1 | ПО | Окончание срока поверки и ревизии ППК
|  |  |  | Прокладка СНП 2”class 150 для фланцев RF c внутренним и наружным ограничительными кольцами ASME В16.20-2012 Flexible graphite filler,TP 316L SS |  | ASME В16.20-2012 | шт | 1
175 | Поверка,ревизия, ремонт предохранительных клапанов трубопровод газа регенерации л.016-RG-2″-SS300TG-HE40
| Демонтаж-монтаж предохранительных клапанов PSV P4-1 с отметки 18 метров СППК6 25-40 | шт | 1 | Прокладка СНП 1"class 300 для фланцев LT по ASME В16.5 Flexible graphite filler,TP 316L SS |  | ASME В16.20-2012 | шт | 1 | ПО | Окончание срока поверки и ревизии ППК
|  |  |  | Прокладка СНП 2”class 150 для фланцев RF c внутренним и наружным ограничительными кольцами ASME В16.20-2012 Flexible graphite filler,TP 316L SS |  | ASME В16.20-2012 | шт | 1
176 | Поверка,ревизия, ремонт предохранительных клапанов трубопровод газа регенерации л.016-RG-2″-SS300TG-HE40
| Демонтаж-монтаж предохранительных клапанов PSV P4-2 с отметки 18 метров СППК6 25-40 | шт | 1 | Прокладка СНП 1"class 300 для фланцев LT по ASME В16.5 Flexible graphite filler,TP 316L SS |  | ASME В16.20-2012 | шт | 1 | ПО | Окончание срока поверки и ревизии ППК
|  |  |  | Прокладка СНП 2”class 150 для фланцев RF c внутренним и наружным ограничительными кольцами ASME В16.20-2012 Flexible graphite filler,TP 316L SS |  | ASME В16.20-2012 | шт | 1
177 | Поверка,ревизия, ремонт предохранительных клапанов трубопровод балансового газа л.007-SNG-4″-SS300TG
| Демонтаж-монтаж предохранительных клапанов PSV P5-1 с отметки 18 метров СППК6 25-40 | шт | 1 | Прокладка СНП 1"class 300 для фланцев LT по ASME В16.5 Flexible graphite filler,TP 316L SS |  | ASME В16.20-2012 | шт | 1 | ПО | Окончание срока поверки и ревизии ППК
|  |  |  | Прокладка СНП 2”class 150 для фланцев RF c внутренним и наружным ограничительными кольцами ASME В16.20-2012 Flexible graphite filler,TP 316L SS |  | ASME В16.20-2012 | шт | 1
178 | Поверка,ревизия, ремонт предохранительных клапанов трубопровод балансового газа л.007-SNG-4″-SS300TG
| Демонтаж-монтаж предохранительных клапанов PSV P5-2 с отметки 18 метров СППК6 25-40 | шт | 1 | Прокладка СНП 1"class 300 для фланцев LT по ASME В16.5 Flexible graphite filler,TP 316L SS |  | ASME В16.20-2012 | шт | 1 | ПО | Окончание срока поверки и ревизии ППК
|  |  |  | Прокладка СНП 2”class 150 для фланцев RF c внутренним и наружным ограничительными кольцами ASME В16.20-2012 Flexible graphite filler,TP 316L SS |  | ASME В16.20-2012 | шт | 1
179 | Поверка,ревизия, ремонт предохранительных клапанов трубопровод оборотной воды обратной II системы л.021-CW-1 1/2″-SS150RF-HE40
| Демонтаж-монтаж предохранительных клапанов PSV P6 с отметки 18 метров | шт | 1 | Прокладка СНП 1_1¦2”class 150 для фланцев RF c внутренним и наружным ограничительными кольцами ASME В16.20-2012 Flexible graphite filler,TP 316L SS |  | ASME В16.20-2012 | шт | 1 | ПО | Окончание срока поверки и ревизии ППК
|  |  |  | Прокладка СНП 3”class 150 для фланцев RF c внутренним и наружным ограничительными кольцами ASME В16.20-2012 Flexible graphite filler,TP 316L SS |  | ASME В16.20-2012 | шт | 1
180 | Демонтаж-монтаж теплоизоляции с переключающих устройств и предохранительных клапанов блока.
| Демонтаж-монтаж теплоизоляции с переключающих устройств и предохранительных клапанов блока (5 шт). | м3 | 0.7 | Маты (матрацы) теплоизоляционные в обкладке из стеклоткани со всех сторон МТПЭ -3-75, 80мм. |  | ГОСТ 21880-2011 ТУ 23.99.19-010-47838590-2017 | м3 | 0.7 | ПО | Окончание срока поверки и ревизии ППК
|  |  |  | Проволока вязальная оцинкованная 1мм |  | ГОСТ 3282-74 | кг | 0.5
181 | Ревизия, ремонт предохранительных клапанов и переключающих устройств блока.
| Ревизия, ремонт предохранительных клапанов и переключающих устройств блока. | шт | 15 | Шкурка шлифовальная на тканевой основе водостойкая Р320 |  |  | м2 | 0.75 | ПО | Окончание срока поверки и ревизии ППК
|  |  |  | Шкурка шлифовальная на тканевой основе водостойкая Р120 |  |  | м2 | 0.75
|  |  |  | Алмазная Паста Г АСМ 40/28 |  |  | гр. | 75
|  |  |  | Алмазная Паста Г АСМ 20/14 |  |  | гр. | 75
Блок осушки ВСГ и сырья, очистки углеводородного газа и нейтрализации щелочных стоков инв. №00-001624
182 | Поверка,ревизия, ремонт предохранительных клапанов трубопровода свежего ВСГ/Верхний боковой погон колонны супер деизогексани-зации, на выходе из А-3002/1л.3002/3015-003-СН
| Демонтаж-монтаж предохранительных клапанов ППК 30004А/1,2 с отметки 32 метра КПП5 50-63 (17лс85нж) | шт | 2 | Прокладка 1-1-50-63-08Х13 |  | ГОСТ Р 53561-2009 | шт | 2 | ПО | Окончание срока поверки и ревизии ППК
|  |  |  | СНП-А-4-5-80-40 Графлекс+ 08Х18Н10Т |  | ГОСТ Р 52376-2005 | шт | 2
|  |  |  | Автокран грузоподъемность 25тн |  |  | шт | 1
183 | Поверка,ревизия, ремонт предохранительных клапанов Трубопровод свежего ВСГ/Верхний боковой погон колонны супер деизогексани-зации, на выходе из А-3002/2л.3002/3015-003-СН
| Демонтаж-монтаж предохранительных клапанов | шт | 2 | Прокладка 1-1-50-63-08Х13 |  | ГОСТ Р 53561-2009 | шт | 2 | ПО | Окончание срока поверки и ревизии ППК
| ППК 30004Б/1,2 с отметки 32 метра |  |  | СНП-А-4-5-80-40 Графлекс+ 08Х18Н10Т |  | ГОСТ Р 52376-2005 | шт | 2
| КПП5 50-63 (17лс85нж) |  |  | Автокран грузоподъемность 25тн |  |  | шт | 1
184 | Поверка,ревизия, ремонт предохранительных клапанов трубопровод верхнего бокового погона колонны супер деизогексанизации, на выходе из Т-3003, л.3015-020-СН
| Демонтаж-монтаж предохранительных клапанов | шт | 2 | СНП-А-4-5-50-40 Графлекс+ 08Х18Н10Т |  | ГОСТ Р 52376-2005 | шт | 2 | ПО | Окончание срока поверки и ревизии ППК
| ППК 30008/1,2 с отметки 32 метра |  |  | СНП-А-4-5-80-16 Графлекс+ 08Х18Н10Т |  | ГОСТ Р 52376-2005 | шт | 2
| КПП4 50-40 (17лс14нж) |  |  | Автокран грузоподъемность 25тн |  |  | шт | 1
185 | Поверка,ревизия, ремонт предохранительных клапанов трубопровод сырья изомеризации/верхнего бокового погона колонны супер деизогексанизации на выходе из А-3003/1,л.3006/3015-007-СН
| Демонтаж-монтаж предохранительных клапанов | шт | 2 | СНП-В-2-3-80-40 Графлекс+ 08Х18Н10Т |  | ГОСТ Р 52376-2005 | шт | 2 | ПО | Окончание срока поверки и ревизии ППК
| ППК 30010А/1,2 с отметки 32 метра |  |  | СНП-В-2-3-100-16 Графлекс+ 08Х18Н10Т |  | ГОСТ Р 52376-2005 | шт | 2
| КПП4 80-40 (17лс14нж) |  |  | Автокран грузоподъемность 25тн |  |  | шт | 1
186 | Поверка,ревизия, ремонт предохранительных клапанов трубопровод сырья изомеризации/верхнего бокового погона колонны супер деизогексанизации на выходе из А-3003/1, л.3006/3015-007-СН
| Демонтаж-монтаж предохранительных клапанов | шт | 2 | СНП-В-2-3-80-40 Графлекс+ 08Х18Н10Т |  | ГОСТ Р 52376-2005 | шт | 2 | ПО | Окончание срока поверки и ревизии ППК
| ППК 30010Б/1,2 с отметки 32 метра |  |  | СНП-В-2-3-100-16 Графлекс+ 08Х18Н10Т |  | ГОСТ Р 52376-2005 | шт | 2
| КПП4 80-40 (17лс14нж) |  |  | Автокран грузоподъемность 25тн |  |  | шт | 1
187 | Поверка,ревизия, ремонт предохранительных клапанов трубопровод очищенного углеводородного газа из К-3003, л.3013-001-ЗЭ
| Демонтаж-монтаж предохранительных клапанов | шт | 2 | СНП-В-2-3-50-40 Графлекс+ 08Х18Н10Т |  | ГОСТ Р 52376-2005 | шт | 2 | ПО | Окончание срока поверки и ревизии ППК
| ППК 30019/1,2 с отметки 32 метра |  |  | СНП-В-2-3-80-16 Графлекс+ 08Х18Н10Т |  | ГОСТ Р 52376-2005 | шт | 2
| КПП4 50-40 (17лс14нж) |  |  | Автокран грузоподъемность 25тн |  |  | шт | 1
188 | Поверка, ревизия, ремонт предохранительных клапанов пробоотборник ОП-3004 л.3002-011
| Демонтаж-монтаж предохранительных клапанов | шт | 1 |  |  | присоединение резьбовое |  |  | ПО | Окончание срока поверки и ревизии ППК
СППК-25-100 с отметки 32 метра
ТФ17с18нж
189 | Демонтаж-монтаж теплоизоляции с переключающих устройств и предохранительных клапанов блока
| Демонтаж-монтаж теплоизоляции с переключающих устройств и предохранительных клапанов блока (12 шт). | м3 | 5 | Маты (матрацы) теплоизоляционные в обкладке из стеклоткани со всех сторон МТПЭ -3-75, 80мм. |  | ГОСТ 21880-2011 ТУ 23.99.19-010-47838590-2017 | м3 | 5 | ПО | Окончание срока поверки и ревизии ППК
|  |  |  | Проволока вязальная оцинкованная 1мм |  | ГОСТ 3282-74 | кг | 2.5
190 | Демонтаж-монтаж предохранительных клапанов, переключающих устройств. Доставка до РМЦ, доставка до цеха №3.
| Демонтаж-монтаж предохранительных клапанов, переключающих устройств. Доставка до РМЦ, доставка до цеха №3. | шт | 12 | Автокран грузоподъемность 25 тн |  |  | ч. | 8 | ПО | Окончание срока поверки и ревизии ППК
|  |  |  | Кран-манипулятор |  |  | ч. | 12
191 | Ревизия, ремонт предохранительных клапанов и переключающих устройств блока.
| Ревизия, ремонт предохранительных клапанов и переключающих устройств блока. | шт | 12 | Шкурка шлифовальная на тканевой основе водостойкая Р320 |  |  | м2 | 0.6 | РМЦ | Окончание срока поверки и ревизии ППК
|  |  |  | Шкурка шлифовальная на тканевой основе водостойкая Р120 |  |  | м2 | 0.6
|  |  |  | Алмазная Паста Г АСМ 40/28 |  |  | гр. | 60
|  |  |  | Алмазная Паста Г АСМ 20/14 |  |  | гр. | 60
Блок реакторов секции 3000 инв. №00-001621
192 | Поверка, ревизия, ремонт предохранительного клапана Пробоотборник ОП-3001 л.3002-001
| Демонтаж-монтаж предохранительных клапанов | шт | 1 |  |  | присоединение резьбовое |  |  | ПО | Окончание срока поверки и ревизии ППК
СППК-25-100 с отметки 01 метра
ТФ17с18нж
193 | Поверка,ревизия, ремонт предохранительного клапана Пробоотборник ОП-3002 л.3002-005
| Демонтаж-монтаж предохранительных клапанов | шт | 1 |  |  | присоединение резьбовое |  |  | ПО | Окончание срока поверки и ревизии ППК
СППК-25-100 с отметки 6 метров
ТФ17с18нж
194 | Демонтаж-монтаж теплоизоляции с предохранительных клапанов блока
| Демонтаж-монтаж теплоизоляции с переключающих устройств и предохранительных клапанов блока (2 шт). | м3 | 0.3 | Маты (матрацы) теплоизоляционные в обкладке из стеклоткани со всех сторон МТПЭ -3-75, 80мм. |  | ГОСТ 21880-2011 ТУ 23.99.19-010-47838590-2017 | м3 | 0.3 | ПО | Окончание срока поверки и ревизии ППК
|  |  |  | Проволока вязальная оцинкованная 1мм |  | ГОСТ 3282-74 | кг | 0.2
195 | Ревизия, ремонт предохранительных клапанов и переключающих устройств блока.
| Ревизия, ремонт предохранительных клапанов и переключающих устройств блока. | шт | 2 | Шкурка шлифовальная на тканевой основе водостойкая Р320 |  |  | м2 | 0.1 | РМЦ | Окончание срока поверки и ревизии ППК
|  |  |  | Шкурка шлифовальная на тканевой основе водостойкая Р120 |  |  | м2 | 0.1
|  |  |  | Алмазная Паста Г АСМ 40/28 |  |  | гр. | 10
|  |  |  | Алмазная Паста Г АСМ 20/14 |  |  | гр. | 10
Директор по ОТ, ПБ, ПК и экологии |  |  |  | В.Л. Титов
Зам. технического директора по производству |  |  |  | А.И. Трибус
Главный энергетик |  |  |  | Д.А. Селезнев
Главный теплотехник |  |  |  | Е.П. Попов
Главный метролог |  |  |  | М.С. Толстых
Начальник цеха №3 |  |  |  | К.П. Ваулин
Механик цеха №3 |  |  |  | В.В. Доденко
Начальник установки |  |  |  | В.Ю. Осипов
Начальник ОТН |  |  |  | С.М. Перцев